## 项目总清单
序号 | 项目任务 |  | 设备参数 | 品牌 | 型号 | 单位 | 数量
1.1 基础建设主要设备（数据中心）
1 | 云计算存储融合节点 |  | 1.可在统一图形界面监控和管理超融合服务器、网络交换机、分布式存储、虚拟化平台等资源； 2.可在统一图形界面上一键式完成计算、存储、网络的扩容，对于扩容节点自动完成操作系统、虚拟化平台软件的安装与初始配置； 3.可在统一图形界面上一键式或定期自动输出系统健康巡检报告，包括CPU、内存、HDD、SSD、RAID卡等硬件状态，以及虚拟化平台、超融合存储、管理软件等健康状态，便于识别潜在风险； 4.超融合系统支持同时管理虚拟化平台和容器平台； 5.配置≥30颗物理CPU软件授权； 6.三年原厂质保. 7.配置9台2U服务器，为云桌面、分布式管理、会议无纸化支撑， 1.1内容要求 1.每节点配置如下：配置处理器：2颗英特尔第三代至强可扩展处理器,主频:2.4GHz，16核；配置16条32GB DDR4内存，配置10块8TB SATA硬盘，2块960GB SSD硬盘，1块 3.84TB NVME SSD硬盘，配置独立RAID卡，缓存4GB，配置4个千兆电口，4个万兆光口（含光模块），配置1300W 1+1冗余白金电源，满配冗余风扇；GPU：配置1块英伟达 Tesla16GB GPU卡，最多支持4个双宽GPU 或 最多支持11个单宽GPU 2. 配置独立的远程管理控制端口，可实现与操作系统无关的远程对服务器的完全控制，包括远程的开机、关机、重启、虚拟软驱、虚拟光驱等操作； 3. 可在线调整虚拟机规格，包括CPU、内存、硬盘、GPU、网卡等资源，在虚拟机操作系统支持的前提下，热添加的CPU/内存可以即时生效； 4. 提供虚拟机HA功能，可配置集群内HA预留的主机数量，保证在服务器故障时有足够的资源进行切换，可配置服务器或存储故障后系统重启虚拟机； 5. 支持硬盘拔出和换位的容错功能，2块硬盘被拔出，能够产生自动告警，5分钟内互换槽位插入，系统不发生数据重构； 6. 提供虚拟交换机功能，可通过对接受和发送的流量进行整形保证网络质量，支持平均带宽、峰值带宽、突发大小、优先级、DHCP隔离、广播抑制、TCP校验和的设置； 7. 支持虚拟机的CPU、内存、存储的QoS设置，满足不同应用的性能需求； 8. 可将虚拟交换机端口属性配置为普通或者中继(Trunk)，满足虚拟机内配置带VLAN属性的网络； 9. 在SSD+HDD混合配置下，提供2副本、3副本、EC等冗余算法，实现数据冗余存储，支持2+2，4+2，6+2，8+2等多种EC冗余配置； 10.提供EC缩列功能，当有服务器节点故障时，自动调整EC配比； 11.当磁盘或服务器节点故障时，系统自动进行数据重建，重建速度需能满足每TB15分钟 | 华三 | UniServer R4900 G5 | 项 | 1
2 | 桌面云管理平台 |  | 本次投标产品为H3C Workspace 云桌面管理软件，具体参数如下： 1.采用数据中心虚拟化模式，支持HA，当服务器出现故障后，桌面虚机能自动迁移； 2.提供调整桌面协议各个通道带宽的功能，如对显示、USB、打印机、串口、文件重定向、摄像头等通道进行控制，对耗带宽的通道限速，保障流畅度，可在较低网络带宽下流畅使用桌面云，保证网络波动时用户的使用体验； 3.具备GPU硬件虚拟化能力，满足3D设计和运行图形任务的需求，GPU硬件可以池化，保证GPU资源的灵活分配和释放； 4.支持提供4K分辨率的高清桌面，满足大屏展示等需求，支持4显示器扩展； 5.用户使用单终端可同时登录多个桌面，在不断开链接的情况下，实现多桌面屏幕的快速切换，满足用户多桌面办公场景； 6.可在管理界面配置定时任务，包括桌面的定时开机、定时关机、定时重启等，实现无人值守情况下对系统的自动管理，实现自动化运维，满足CPU、内存资源的回收和重利用； 7.提供统一域名服务，当有多个站点时仅需要一个登陆入口，即可访问所有站点的桌面资源； 8.支持定时任务创建虚拟桌面和重建虚拟桌面，避免业务高峰期占用系统IO资源； 9.支持配置虚拟桌面蓝屏时自动重启、关闭或HA到其它主机； 10.提供用户自助备份和恢复桌面虚机功能，支持永久增量备份； 11.桌面操作系统支持Windows 7/Windows 10/统信UOS/银河麒麟等； 12.配置200用户软件授权；配置20个英伟达VGPU vWS 授权 | 华三 | 桌面云管理平台软件 | 套 | 1
3 | 分布式综合管理平台系统 |  | 支持云部署； 支持日期时间叠加功能: 支持信号源叠加任意字符(台标) 功能，可叠加文字，图片，台标，时间等信息。可自定义字体、颜色、大小、位置、背景色等参数: 系统为方便调整条幅信息，需具备大屏条幅功能支持在大屏条幅中显示标语、本地时间、天文时间、作战时间、北斗时间等信息，支持对条幅进行背景色字体大小颜色、位置、时钟格式等自定义设置。支持不小于 1024x256 分辨率的点对点图片、动态图台标显示。 可视化功能:具各所见即所得的可视化交互式控制和显示功能，控制终端可实时预览回显所有视频信号 (包括输入视频信号源、输出视频信号源及主流IPC视频信号源)。支持不少于120路输入信号同时回显，并可自定义回显信号分辨率; PC 软件的模块可由用户自定义，根据需求任意更改按需修改; 具有开放式编程功能，支持定制化界面开发，具有定制化，开放化、智能化及人性化等特点; 支持多用户同时登陆且支持权限管理，支持单点登陆模式，用户数量可自定义设置，支持多人多终端之间进行同步协作控制 支持sip会话控制功能；支持对接标准视频会议 H.323 协议，无缝接入华为、亿联、科达、宝利通等主流视频会议设备，直接取流上屏显示无需外加分布式节点实现。支持 GB28181 协议、onvif 协议摄像头无缝接 节点信息管理模块集中控制管理模块：实现对大屏电源、灯光、云台等设备的智能控制 ，实现音视频信号的切换模式控制，支持室内环境数据(温湿度，PM2.5 等) 进行监测并反馈到触控屏,同时支持被动触发 (感应控制) 控制: 支持对系统内各个节点设备的运行状态进行实时监测，如在线、离线、视频切换的状态，发生故障时,可准确快速的定位故障环节。设备发生故障时系统会主动给出告警提示，故障数据和信息会在运维软件上显示 实现对整个平台的运维可视化，模块单元的概况总览，模块单元的健康状态和可用情况，核心资源的重要指标实时分析，全天候扫描监控模块单元运行状况 通过可视化方式查看系统拓扑、设备链路和接口信息，并实时反映系统运行状态:支持对系统的设备自动生成链路拓扑图 运维平台支持设备添加、删除、编辑、设备报废等，支持设备批量添加导入和报废导出: 用户管理及权限划分: 根据不同的权限，用户具有不同的操作范围，对相应的设备可以根据权限设置进行区分操作 故障告警功能: 设备发生故障时系统会主动给出告警提示，故障数据和信息会在运维软件上显示，并且会在单元输出的 OSD 屏幕上提醒，可根据提示快速定位到故障位置:系统对告警事件具有详细记录，方便后续查询统计，支持主动检测系统状态:告警事件记录列表可从告警级别、告警类型、处理状态等多维度进行筛选，同时支持关键字搜索，方便用户查找到相关信息: 支持系 统多维度的数据统计分析与可视化展示面向工单、告警、设备、故障、系统、网络等多维度，实现系统级别的图形化展示，并支持自定义场景设置: :支持Windows、iOS、Android、Linux、麒麟、席位 OSD 等多种操作系统同时控制，实时同步，控制准确便捷: 单个物理屏可分割全屏单屏、4分屏、9分屏、16分屏、32 分屏、64分屏128 分屏等控制按钮， 软 KVM 直控功能，实现 pad 端远程操作电脑主机里的文件和内容 预案轮询，预案定时，预案编辑，支持预案分区锁定; 可对接主流视频监控平台 (海康 SDK、大华 SDK 等)、IPC 摄像头等网络设备，直接取流调取信号上屏; | 快捷 | CR-MTControl | 套 | 1
4 | 网络视频转码平台 |  | 无需外加编、解码器及服务器，即可实现 IPC接入及控制，支持IPC流媒体解码转码，216路1080P信号的同时实时浏览，系统支持216 种分屏窗口布局，支持同时 128 路并发处理解码上屏显示;以及多显示模式的快速选择及调用功能，支持ONVIF协议对信号实现云台控制，对前端IPC设备摄像机方向控制，恢复预置位等功能 系统协议须符合GA/T 646-2006《视频安防监控系统矩阵切换设备通用技术条件》5.2.1视频切换功能要求； 系统协议须符合GB28181协议：支持《安全防范视频监控联网系统信息传输、交换、控制技术要求》GB/T-28181-2011、GB/T-28181-2016协议； 系统支持底图上传、轮询、预览； 高低码流与单播组播：支持高低码流同时输出，支持多区域互联互通； 支持可变码率和定码率，码率范围20Kbps-20Mbps；支持每路视频有主码流，辅码流，各码流分辨率、码率可调，各码流可设计为单播或组播； | 快捷 | CR-ZJ02 | 台 | 2
5 | 录播平台 |  | 1. 支持视频录制、直播、点播； 2.具备1080P高清输入采集4路和1080P高清输出4路；支持1080P/60fps、高低码流文件的同时录制，并可设置文件的重要级别，分组管理；具备直播功能，支持2路画面合成能力（本地合成+远端合成），提供23种合成模式选择，支持画中化、画外画多种组合。支持12种切换特效，包括覆盖、淡进淡出等主流特效； 3.MIC立体声输入接口 2路；LINE IN线性立体声输入接口（包含左右声道） 1路；LINE OUT线性立体声输出接口（包含左右声道）1路；VGA视频解码输出接口1路；HDMI视频解码输出接口1路；RS-232串口1路；RS-422串口2路；RS-485串口1路； 4.支持5组会议同步录制转码。 | 锐取 | CH50 | 台 | 2
6 | 视频存储主机 |  | 机架式/8U 72盘位/2048Mbps接入带宽（1024路2M）/52块8T企业级SATA硬盘/双颗64位多核处理器/8GB缓存（可扩展至256GB）/4个千兆数据网口/1个千兆管理网口/冗余电源/VRAID2.0/网络协议：RTSP/ONVIF/PSIA/（GB/T28181） | 海康威视 | DS-A72072R/FG8T | 台 | 2
7 | 云会务管理平台软件 |  | 产品特点： 1.具有会议数据统计功能，包括当月个人会议统计和会议总数据统计，个人会议统计包括与我相关会议统计、会议类型占比、会议时段占比及个人常用的会议室，会议总数据统计包括总会议时长、总会议室数量、单月内用户会议时长和会议室使用前十排名及会议室状态占比及数量。 2.具有企业信息设置功能，自动生成企业码，可设置企业名称、Logo、所在地区等。 3.具有人脸照片上传功能，可单个人员录入人脸信息和批量上传人脸信息。 4.具有APP会议预约、web端会议预约和门口屏会议预约等多种预约方式，APP支持安卓和iOS操作系统，会议预约具有会议主题、会议地点、时间、主持人、参会人员、会议议题、资料上传、会议签到等功能，预约后支持会议结果显示通知、后勤服务等功能模块。 5.具有会议信息APP通知、短信通知等多种通知方式，可将会前提醒、结束提醒、会议签到、开始签到、结束签到、会议附件、会议详情、会议议程等会议相关通知至相关人员。管理员可以编辑修改取消员工的会议，编辑修改或取消后会给该场会议所有参会人员发送通知提醒。 6.具有会议控制功能，终端软件运行于ipad平板，实现开始/结束会议、延长会议时间、会议议题控制功能、设备控制、切换会议模式、后勤服务功能，支持视频会议管控功能；支持界面显示会议室温度、湿度数据。 7.通讯录： 7.1.可在系统组织架构的基础上进行群组的创建、编辑、新增群组人员、以及解放群组。 7.2.可创建组织架构，编辑部门名称和设置部门主管，添加部门成员、调整员工部门、批量导入/删除员工；可以发送链接的形式邀请人员加入部门。 7.3.可新增/编辑/删除职务，为对应的职务添加成员或将成员批量移除某职务。 8.会议管理： 8.1.搜索、查看个人相关会议，接受/拒绝会议，取消/查看发起的会议，具有会议审核机制。 8.2.可根据不同会议类型创建会议，编辑/重置会议类型，默认六种会议类型：即时会议，常规会议，无纸化会议，视频会议，录播会议，综合会议。 8.3.可筛选、搜索、查看会议室，展示会议室基本信息、可用/禁用/占用时间。 8.4.用户可创建个人会议模板，可通过个人模板和系统默认模板快速发起会议。 8.5.系统自带纪要模板，用户可按会议纪要导出模板导出历史会议纪要。 8.6.用户可搜索、查看、删除、批量导出与自己有关的历史会议记录，支持将历史会议保存为个人模板，按纪要模板导出历史会议纪要。 8.7.可设置会议预约频率，提高资源利用率。 9.信息发布： 9.1.具有终端管理功能，可调整设备音量、重启设备、同步设备时间、移动设备分组、启用/停用设备、删除设备。 9.2.可筛选任务类型查找定时任务，创建/编辑/删除/发送定时任务，查看任务发送历史。 9.3.可设置文件审核、资源审核的开启和关闭，支持添加/删除审批人、设置发布权限。 9.4.可新建/编辑/删除素材分组和节目分组，可上传图片、音频、视频、文件等素材，新增直播流、播放列表、资讯等节目，可添加、编辑、发布、删除网页。 9.5.具有字幕插播功能，可编辑字幕的文字和背景颜色、设置文本的大小和位置、滚动速度和展示时长等。 9.6.支持文件上传审核和内容发布审核，可预览、审核待审核文件和内容，预览已审核结果。 9.7.具有会议发布功能，会议预约模块与信息发布门口屏同步，发起人发起会议成功后会同步到该会议室的门口屏上，会议室门口屏上会显示最近的待进行和进行中状态的会议。 10.空间管理： 10.1.具有系统空间管理功能，可添加/编辑/删除会议室类型。 10.2.可添加/编辑/删除会议室地点，添加、禁用、删除会议室，编辑会议室的基本信息、预约规则、释放规则，批量删除/导入会议室、批量设置会议室预约规则/释放规则。 11.资产管理： 11.1.具有资产统计功能，可输入资产名称/编号/品牌搜索资产，通过筛选资产类型、资产所关联的会议室、资产来源等信息查找资产。支持添加资产、批量导入/导出、查看/复制/编辑/删除资产信息。 11.2.可添加/编辑/删除资产分类。 11.3.可搜索资产名称/编号、筛选资产报修时间/状态查看以查找资产，导出资产报修信息，查看/处理/删除资产报修信息。 12.物联管控： 12.1.支持调用会议室情景模式，在线控制会议室内智能设备。 12.2.支持同步物联网设备分类，可查看设备分类控制属性，为设备分类添加、移除、批量移除对应设备。 12.3.支持为会议室内智能可控设备设置周期运行规则，新建、查看、停用/启用、删除/批量删除设备运行规则。 12.4.支持为会议室内智能可控设备设置运行情景模式，可以全局新建、以会议室新建情景模式，删除/批量删除情景模式。 12.5.支持为设备设置运行联动规则，可新建/编辑/查看、启用/停用、删除/批量删除联动规则。 13.运维管理： 13.1.展示全体会议室及其中设备的运维状态，展示会议室正常/轻微故障/严重故障/维修中状态及数量。 13.2.可查看巡检工单详情，填写/查看巡检单、删除/批量删除巡检工单、批量导出巡检工单。 13.3.可查看维修工单详情，填写/查看维修单、删除/批量删除维修工单、批量导出维修工单。 13.4.可查看告警工单详情，完成工单、删除/批量删除告警工单。 13.5.可查看设备当前在线数、系统实时告警数、设备状态占比以及一年内设备故障/报修状况。 13.6.可搜索、查看全部设备详情及设备正常/故障/维修中状态、在线/离线状态，可一键报修设备、查看设备保修单。 13.7.可搜索、查看设备的实时告警记录，指派/忽略告警工单。 13.8.可查询告警记录，撤销已指派的告警，删除/批量删除告警记录。 13.9.可为设备设置告警规则，新建/查看、启用/停用、删除/批量删除告警规则。 13.10.可设置人工巡检计划，新建/查看、启用/停用、删除/批量删除人工巡检计划。 13.11.可设置自动联检链路，新建/查看、删除/批量删除联检链路，支持一键联检链路。 13.12.可设置自动联检计划，自动生成联检任务，可新建/查看、删除/批量删除、启用/停用联检计划。 13.13.自动记录自动联检结果，可查看联检单及联检详情。 13.14.自动记录系统产生的所有设备控制，包括设备控制、联动规则调用、情景模式调用、联检调用，支持删除/批量删除控制记录。 13.15.可按会议室故障设备数量或类型设置会议室运维等级；可添加、移除巡检人员、维修人员和告警处理人员。 13.16.维修工单和告警可设置为手动或自动派单。 14.后勤服务： 14.1.可选择服务类型，设置发起服务的时间、地点、所需物品。 14.2.可新建/编辑/删除后勤物品分类，支持搜索物品名称、筛选物品类型以查找后勤物品，可新增/编辑/删除/批量删除/导入物品。 14.3.可通过搜索发起人、筛选服务发起、完成时间和服务状态查找服务记录，可批量导出。 14.4.后台可查看发起的服务信息和状态，可通过筛选时间和状态查找相应的服务。 14.5.工作人员可在后台查看需要响应的服务单，进行接受和拒绝操作；可通过筛选日期和处理状态查找处理的服务，查看服务单详情。 14.6.对接OA软件实现会议预约、会议通知（通过OA通知）、会议审核、会议记录查看等功能 14.7.支持同步企业OA组织框架； | ITC | TF-HDHH45 | 套 | 1
8 | 视频会议多点控制单元（MCU) |  | 1.本次MCU配置80路1080P30fps全编全解端口。在全编全解模式下，单台MCU最大支持32个4K30fps视频端口或者64个1080P60fps视频端口或者128个1080P 30fps视频端口或者256个720P30fps视频端口。 2.在网络允许的情况下，可以和 Polycom、Cisco、科达等厂商的终端，实现视音频和双流互通，支持广播会场、广播多画面、会场选看、会场点名、字幕叠加、远端摄像机控制等会控功能；可以和 PolycomCisco、科达等厂商的MCU会议级联，实现视音频和双流互通。 3.支持ITU-T H.323、IETF SIP通信标准，具备良好的兼容性和开放性。 4.支持芯片备份、媒体板备份、网口备份、电源备份、风扇备份； 支持MCU资源池备份功能，当某台MCU发生故障时，系统自动将会议调度在其他MCU，无需手动配置，会议切换时间<10秒，音视频恢复时间<15秒; 支持SM2、SM3、SM4国密加密算法，在全编全解会议模式下启用国密加密，MCU接入端口容量不受影响；5.支持H.460、ICE、STUN、TURN等标准的H.323/SIP穿越协议 6.支持7×24小时连续正常工作 | 华为 | SMC/VP9850-T | 套 | 1
9 | 汇聚交换机 |  | 1.交换容量2.56Tbps；包转发率1620Mpps； 2.已配置48个万兆光接口（含模块），配置6个40GE光接口，配置2块交流电源，4个40G多模光模块； 3.支持可插拔风扇框，风扇框个数4； 4.支持IPv4路由表项256K，支持IPv6路由表项80K； 5.支持静态路由、RIP V1/2、OSPF、IS-IS、BGP、RIPng、OSPFv3、BGP4+、ISISv6； 6.支持SNMPv1/v2c/v3，支持RMON，便于管理维护； 7.支持4K个VLAN，支持Voice VLAN，支持基于MAC的VLAN； | 华为 | CloudEngine S6730-H48X6C-V2 | 台 | 4
10 | 云桌面汇聚交换机 |  | 1.交换容量520Gbps；包转发率207Mpps； 2.已配置48个千兆电口，配置4个万兆光接口，2个万兆单模光模块； 3.支持专用堆叠口，不占用业务口带宽，堆叠带宽（双向） 39Gbps； 4.支持静态路由、RIP、RIPng，OSPF、OSPFv3；支持ERPS、RRPP等环网协议； 5.支持SNMP v1/v2/v3、Telnet、RMON，支持通过命令行、Web、中文图形化配置软件等方式进行配置和管理； | 华为 | CloudEngine S5735-L48T4XE-A-V2 | 台 | 2
11 | 云计算存储融合节点 |  | H3C UniServer R4900 G5 LFF CTO服务器; 2 * H3C UniServer R4900 G5 4314(2.4GHz/16核/24MB/135W)CPU模块(CTO&BTO); 16 * 32GB 2Rx4 DDR4-3200AA(CAS-22-22-22)SAMSUNG&HYNIX RDIMM内存模块(CTO&BTO); G5 2U后置2UniBay硬盘笼模块(CTO&BTO); G5 2U前置12LFF带Expander硬盘背板模块(CTO&BTO); 3.84TB PCIe*Gen4 X4 NVMe U.2 2.5in RI UH711a SSD UC通用硬盘模块(CTO&BTO); 10 * 8TB 6G SATA 7.2K 3.5in EV 512e HDD UC通用硬盘模块(CTO&BTO); 2 * 960GB 6G SATA 3.5in RI PM893 SSD UCC通用硬盘模块(CTO&BTO); 2 * G5 2U X16X8X8 Riser(槽位1/2)(支持2个FHFL和1个FHHL,支持1张300W GPU)(CTO&BTO); PMC G3超级电容模块(应用在2U标卡)(CTO&BTO); 12Gb 2端口SAS RAID卡(带4GB缓存,支持8个SAS口,PCIe,不含超级电容)(FIO); 2 * 2端口万兆光接口网卡(SFP+)-530F-B2; 4端口1GE电接口OCP3.0网卡(CTO&BTO); 4 * SFP+ 万兆模块(850nm,300m,LC); 2 * 1300W交流&240V高压直流电源模块(LT-R1-白金-轻载高效)(CTO&BTO); AUX信号电缆-0.35m-(HMB(6*1)1.25)-(UL2835)-(HMB(6*1)1.25); 背板电源线-0.33m-(HMB(5*1)3.0)-(UL1007)-(HMB(3*2)3.0); 背板电源线-0.33m-(HMB(5*1)3.0)-(UL1007)-(HMB(3*2)3.0); AUX信号电缆-0.2m-(HMB(6*1)1.25)-(UL2835)-(HMB(6*1)1.25); 背板电源线-0.2m-(HMB(3*2)3.0)-(UL1007)-(HMB(4*2)3.0); MiniSAS HD线缆-0.68m-(MiniSAS HD 36P下弯)-(SAS 3.0 Flat Cable)-(MiniSAS HD 36P下弯); SAS电缆-0.75m-(MiniSAS 68P直)-(SAS 3.0)-(MiniSAS HD 72P下弯); SlimSAS 电缆-0.5m-(SlimSAS LP 74P下弯)-(PCIe 4.0 Flat Cable)-(SlimSAS 74P直); 6 * H3C UniServer G5 2U 6056风扇模块(CTO&BTO); H3C服务器首次基础安装服务; G5 2U/1U标准滑轨(CTO&BTO) | 华三 | UniServer R4900 G5 | 台 | 1
12 | 虚拟化平台 |  | H3C CAS-CVM虚拟化管理系统企业版软件License费用-管理2个物理CPU; CAS集成部署服务(2台); H3C 软件技术支持服务(三年) | 华三 | H3C CAS-CVM | 套 | 1
小计
1.2 可视化分布式控制系统（指挥中心、产业展厅） |  |  |  | 品牌 | 型号 | 单位 | 数量
1 | 分布式4K小间距输出节点 |  | 1路HDMI 视频输入,1 路 HDMI 视频输出接口；1路5pin 凤凰接口双通道立体声平衡输入，1路5pin 凤凰接口双通道立体声平衡输出，1路3.5mm (mic) 输入接口、1路3.5mm(line-out) 输出接口，2路RS-232 控制串口，1路 Fiber 光口（含模块）；1路带POE功能的千兆 RJ-45 接口；2路USB2.0 接口，1路USB3.0/PC 接口；前面板具有显示屏，可显示设备 IP 地址、设备型号、故障报警、MAC 地址、网关地址、子网掩码等信息;支持 POE 和外部适配器双供电组成的电源双备份.保证节点运行的可靠性: 节点与节点之间采用光纤或网线连接;支持数据及信号的无限镜像转发，在同一网络平台下任意复制及调用，支持高低码流同时输出， 不受距离限制实现多区域互联互通:支持码率可调、码率自适应、可变码率和定码率，码率范围 20Kbps-50Mbps可适应多种带宽环境，1920*1080@60HZ 视频最低可使用 2Mbps 带宽传输;支持每路视频有主码流,辅码流，各码流分辨率，码率可调，各码流可设计为单播或组播。单屏支持不少于 128 个高清信号窗口显示；支持数字音频和模拟音频输入，可同步或独立输入，音频输出支持同步、异步和混音三种切换方式。支持不少于 16 路1920*1080@60Hz 画面分割: | 快捷 | CR-ECIS4C | 套 | 52
2 | 分布式4K输入节点 |  | 1路HDMI 视频输入,1 路 HDMI 视频输入接口，1路HDMI环出接口；1路5pin 凤凰接口双通道立体声平衡输入，1路5pin 凤凰接口双通道立体声平衡输出，1路3.5mm (mic) 输入接口、1路3.5mm(line-out) 输出接口路RS-232 控制串口，1路 Fiber 光口（含模块）；1路带POE 功能的千兆 RJ-45 接口；2路USB2.0 接口，1路USB3.0/PC 接口；前面板具有显示屏，可显示设备 IP 地址、设备型号、故障报警、MAC 地址、网关地址、子网掩码等信息;支持 POE 和外部适配器双供电组成的电源双备份.保证节点运行的可靠性: 节点与节点之间采用光纤或网线连接;(接口支持 HDMI-4K、DP-4K、DVI 信号格式) 最大分辨率支持 3840*2160@60Hz;支持HDCP协议；每个节点集成视频管理、音频管理、可编程中控管理、KVM管理以及双向反馈控制等功能，无需增加服务器主机、中控主机、逻辑运算单元等设备单个节点即可实现独立逻辑运算及控制功能:支持信号裁剪上墙功能和还原功能，可突出重点，可屏蔽无需上墙的内容:支持裁剪的窗口大小可以自定义，坐标可以自定义;支持信号抠图局部放大,偏移校正等功能； | 快捷 | CR-ECIS4C | 套 | 10
3 | 分布式4K输出节点 |  | 1路HDMI 视频输入,1 路 HDMI 视频输出接口；1路5pin 凤凰接口双通道立体声平衡输入，1路5pin 凤凰接口双通道立体声平衡输出，1路3.5mm (mic) 输入接口、1路3.5mm(line-out) 输出接口路RS-232 控制串口，1路 Fiber 光口（含模块）；1路带POE功能的千兆 RJ-45 接口；2路USB2.0 接口，1路USB3.0/PC 接口；1 个电源指示灯，1 个视频信号指示灯，1个网络状态及信号传输状态灯支持 POE 和外部适配器双供电组成的电源双备份.保证节点运行的可靠性: 节点与节点之间采用光纤或网线连接;前面板具有显示屏，可显示设备 IP 地址、设备型号、故障报警、MAC 地址、网关地址、子网掩码等信息;(接口支持 HDMI-4K、DP-4K、DVI 信号格式) 最大分辨率支持 3840*2160@60Hz;支持HDCP协议；支持输出画面分割:支持 4 路 4K 画面分割:支持不少于 16 路 1920*1080@60Hz 画面分割;单个输出通道支持打开一个或多个不同源窗口，单屏支持不少于 128 个高清信号窗口显示,单个输出通道支持1、4、9、16、32、64、128 分割等多窗口形式布局。每个节点集成视频管理、音频管理、可编程中控管理、KVM管理以及双向反馈控制等功能，无需增加服务器主机、中控主机、逻辑运算单元等设备单个节点即可实现独立逻辑运算及控制功能: | 快捷 | CR-ECIS4C | 套 | 12
4 | KVM分布式座席输入节点 |  | 1路HDMI 视频输入,1 路 HDMI 视频输出接口；1路5pin 凤凰接口双通道立体声平衡输入，1路5pin 凤凰接口双通道立体声平衡输出，1路3.5mm (mic) 输入接口、1路3.5mm(line-out) 输出接口路RS-232 控制串口，1路 Fiber 光口（含模块）；1路带POE功能的千兆 RJ-45 接口；2路USB2.0 接口，1路USB3.0/PC 接口；前面板具有显示屏，可显示设备 IP 地址、设备型号、故障报警、MAC 地址、网关地址、子网掩码等信息;支持 POE 和外部适配器双供电组成的电源双备份.保证节点运行的可靠性: 节点与节点之间采用光纤或网线连接;(接口支持 HDMI-4K、DP-4K、DVI 信号格式) 最大分辨率支持 3840*2160@60Hz;支持HDCP协议；支持跨平台兼容多种系统包括 windows、linux、unix、小红帽、麒麟、MAC、深度、安卓、磐石、安防视频平台系统等设备的 KVM 接入操作调控。支持 1 套鼠标键盘控制 25 个业务系统，实现跨网段、跨系统快速操作:支持在线同步编辑、支持一人多机、一人多屏、鼠标跨屏漫游、一键推屏、人机分离、坐席推送、屏幕分享、推送撤回等坐席场景功能:支持多屏间放大缩小、多权限管理，鼠标多屏间跨屏、漫游无延时功能: 1 套键鼠直接控制跨屏操作不少于 36 个任意排列坐席屏幕，切换过程无黑屏无闪烁、无挫顿感；支持跨平台兼容多种系统包括 windows、linux、unix、小红帽、麒麟、MAC、深度、安卓、磐石、安防视频平台系统等设备的 KVM 接入操作调控。支持可视化KVM功能。 | 快捷 | CR-ECIS4C | 套 | 34
5 | KVM分布式座席输出节点 |  | 1路HDMI 视频输入,1 路 HDMI 视频输出接口；1路5pin 凤凰接口双通道立体声平衡输入，1路5pin 凤凰接口双通道立体声平衡输出，1路3.5mm (mic) 输入接口、1路3.5mm(line-out) 输出接口路RS-232 控制串口，1路 Fiber 光口（含模块）；1路带POE 功能的千兆 RJ-45 接口；2路USB2.0 接口，1路USB3.0/PC 接口；前面板具有显示屏，可显示设备 IP 地址、设备型号、故障报警、MAC 地址、网关地址、子网掩码等信息;支持 POE 和外部适配器双供电组成的电源双备份.保证节点运行的可靠性: 节点与节点之间采用光纤或网线连接;主线路故障时则自动切换到备用线路；(接口支持 HDMI-4K、DP-4K、DVI 信号格式) 最大分辨率支持 3840*2160@60Hz;支持HDCP协议；支持 OSD 中英文莱单界面定制功能:实时监测设备状态 (查看输入设备、输出设备的信息状态:设备名称、IP 地址、设备运行时间、接口状态、分辨率、编码状态、在线状态) ;OSD 查找功能，模糊查找，快速跳转;OSD设定功能，应变坐席布局、工位调整;支持KVM远程唤醒电脑;支持可视化KVM功能：可视化接管功能；可视化推送坐席；可视化推送大屏；支持业务数据保护功能: 每个节点之间的业务数据通过 DES加解密，确保无法访问获取业务数据、确保业务数据始终安全: 为保证系统安全性，坐席节点采用专用KVM加密3.5接口连接电脑主机，支持HTTPS加密通信协议，支持AES-128 位安全数据传输视音频系统和 KVM接入为保障安全物理隔离要求，禁止主机端和座席端之间具备相互访问、读写、互传和拷贝业务数据等高风险功能，不得在涉密和普通电脑间建立通讯，不得具备HID攻击能力; | 快捷 | CR-ECIS4C | 套 | 34
6 | 大数据超高分输入节点 |  | 硬件接口要求： HDMI信号输入接口4路、DP信号输入接口1路、HDMI信号输出接口2路、DP信号输出接口1路；3.5mm立体声输入接口1路、3.5mm立体声输出接口1路、5针凤凰端子平衡立体声接口1路；控制接口：RS232接口2路、RELAY接口2路，IO接口4路、IR接口4路；RJ-45千兆网口1路、SFPfiber1路接口（含模块）、USB接口2路、USB-HID接口1路；不少于1个OLED显示面板（支持中英文系统信息显示，显示内容包括设备名称、设备IP地址，设备版本等系统信息，便于故障定位、设备维护）可拨码设置为输入输出节点，可通过软件自定义为输入节点进行信号接入编码向网络输出音视频信号；也可自定义为输出节点即可修改为常规OSD坐席版本又可进行不规则的LED大屏拼接同步进行信号解码进行上屏操作；也支持同时定义为输入输出一体化，同时支持信号接入编码和信号输出解码功能；HDMI1.4输入4路，支持3840*2160@30Hz分辨率；HDMI2.1输出2路，最高支持7680*4320@60Hz分辨率；DP1.2输入1路，支持3840*2160@60Hz分辨率；DP1.4输出1路，最高支持7680*4320@60Hz分辨率；支持H.264,H.265,RTMP,MPEG-2,MPEG-4,MJPEG编解码,支持8K@30Hz编码，并向下兼容4K@60Hz编解码，支持8K@60Hz (7680×4320@60Hz)解码，并向下兼容4K@60Hz编解码，支持高低码流同时输出，不受距离限制实现多区域互联互通；支持可变码率和定码率，码率范围20Kbps-20Mbps；支持每路视频有主码流，辅码流，各码流分辨率、码率可调；支持网口和光口组成1光1电双线路无缝热备份，当主线路故障时则自动切换到备用线路，切换期间音视频不受影响，不卡顿，不黑场，不掉线，当主线路故障时则自动切换到备用线路，切换≤16ms；支持大屏拼接、漫游、多图层叠加显示，单屏可以支持4路4K视频或者16路1080P信号，支持最大单屏128路视频同时显示。支持4K图像16层叠加，支持2K图像32层叠加； | 快捷 | CR-NSP28 | 套 | 4
7 | 分布式操控工作站 |  | 1、处理器：银牌4214R； 2、硬盘容量：1TB SSD+2TB HDD； 3、显卡配置要求:独立显卡，英伟达RTX 4060Ti，8GB显存； 4、内存64GB | 联想 | P720 | 台 | 2
8 | 控制平板 |  | 高通骁龙™ 888 八核/2.84GHz/2800×1840分辨率2.8K屏/内存8GB/存储容量128GB/全网通/11.5英寸/6.4mm/518g含电池/8300mAh/鸿蒙3/800万+1300万/曜石黑 | 华为 | DBY2Z-AL00 | 套 | 2
9 | 分布式接入交换机 |  | 1.交换容量520Gbps；包转发率207Mpps； 2.已配置48个千兆电口，配置4个万兆光接口，2个万兆单模光模块； 3.支持专用堆叠口，不占用业务口带宽，堆叠带宽（双向） 39Gbps； 4.支持静态路由、RIP、RIPng，OSPF、OSPFv3；支持ERPS、RRPP等环网协议； 5.支持SNMP v1/v2/v3、Telnet、RMON，支持通过命令行、Web、中文图形化配置软件等方式进行配置和管理； | 华为 | CloudEngine S5735-L48T4XE-A-V2 | 台 | 3
10 | 分布式接入交换机 |  | 1.交换容量336Gbps；包转发率102Mpps； 2.已配置24个千兆电口，配置4个万兆光接口，2个万兆单模光模块； 3.支持专用堆叠口，不占用业务口带宽，堆叠带宽（双向）； 4.支持静态路由、RIP、RIPng，OSPF、OSPFv3；支持ERPS、RRPP等环网协议； 5.支持SNMP v1/v2/v3、Telnet、RMON，支持通过命令行、Web、中文图形化配置软件等方式进行配置和管理； | 华为 | CloudEngine S5735-L24T4XE-A-V2 | 台 | 2
11 | 无线路由器 |  | 企业级，支持WIFI 6；最高速率达2.975Gbps | 华为 | AirEngine 5762-10 | 台 | 3
12 | 分布式集中供电箱 |  | 支持8个节点供电与安装 | 快捷 | CR-ZJ8-12V | 套 | 8
13 | USB切换器 |  | USB接口两进两出 | 科赛唯 | ksw-w23 | 套 | 34
小计
1.3 18间会议室多媒体系统
1型会议室（70㎡）-13F、14F、18F
序号 | 设备名称 |  | 设备参数 | 品牌 | 型号 | 单位 | 数量
1 | 会议信息屏 |  | 1.操作系统：Android8.1.0支持本地USB升级；CPU：RK3288四核1.8GHz Cortex-A17；内存：2GB DDR3；存储器：16GB 2.21.5英寸智能壁挂终端。 3.可应用于电子班牌一体触摸终端可展示班级信息、日常信息、倒计时事件信息、学校通知公告、课表安排、考勤签到记录。 技术参数: 1.显示屏：21.5英寸LED光源,分辨率1920x1080/60Hz 亮度≥350cd/㎡ 2.触摸屏：G+G电容屏，支持10点触模，响应时间≤10ms 3.摄像头：内置500万高清摄像头 4.读卡器：内置IC读卡器，支持Mifare1 /typea/14443a 5.WIFI：内置高性能SDIO接口WiFi模块，支持IEEE 802.11 b/g/n 6.视频格式：支持wmv、avi、flv、rm、rmvb、mpeg 、ts、mp4等 7.电源：100V~240V,50-60Hz 8.功耗：30W 9.机身接口：USB2.0*2，HDMI*1,RJ45*1，DC12V*2 耳机*1，TF卡槽（最高支持128GB TF卡） 10.蓝牙：选配 11.喇叭：2W×2立体声喇叭 12.产品尺寸（L*H*D）mm：522.9×392.9×20.3mm 13.材料：阳极氧化边框+钢化玻璃+喷漆五金背板 14.产品重量：7kg 15.外观颜色：枪灰 | ITC | TF-07146 | 套 | 3
2 | 98寸智能交互平板 |  | 1、包含无线投屏套件，可SB全向麦克风，控笔，安装支架，0PS模块i7，内存8G，硬盘SSD1.256G; 2、98英寸LED液晶显示屏，红外20点触控，超高清分辨率，防眩光钢化玻璃，莫氏七级硬度 3. 内置1300万像素高清摄像头内置6阵列拾音麦克风，8米有效拾音距离。采用2*10W扬声器; 4. 高精度红外触控技术，有效防误触，支持20点触控。具有白板功能，支持手势擦除、缩放、移动、漫游等，实现无边际书写，支持通过本地和网络导入图片实现图文混编。支持会议记录扫码下载保存以及本地保存和邮件发送； 5. 具有扫码投票、扫码快传、计时器、录屏等功能; 6. 支持电脑、平板电脑、手机等设备无线传屏功能。电脑无线传屏之后，在屏墓上部中间部分显示工具栏，可以进行基本的操作，支持混合四分屏功能; 7、I/0接口:1路HDMI IN;3路USB2.0;1路TOUCH;1路AUDIOOUT;1路RS232; 8、内置Android 9.0以上系统，RAM 4GB，ROM 32GB | 希沃 | FF98EA | 台 | 3
3 | 一拖四数字无线麦克风 |  | 产品概述 1.驻极体电容式传声器抗手机信号干扰。 2.适用于会议室、教室、会客厅、宴会厅等室内场所。 3.配套有1台接收机和4台无线方形短咪杆麦克风。 4.兼容手动选频和红外自动对频锁定频道， 杂讯锁定静噪控制及音码锁定静噪控制，信号更稳定。 5.话筒底座显示屏选用高分辨率OLED屏。显示频点、通道数、电池电量和充电状态 6.话筒底座内置充电电路，具有外部的充电口可直接进行充电，充电状态在显示屏上表示。 7.从470-510MHz，540-590MHz，640-690MHz，807-830MHz各100-200个频点可调。 8.采用先进PLL频率合成锁相环技术，微电脑集成中央处理器CPU总线控制系统。 技术参数 系统指标 1.音频响应：70Hz~12kHz 2.信噪比：>105dB 3.灵敏度：-33±1.5dB (0dB=1V/Pa,at 1KHz) 4.总谐波失真：≤1% 5.频率范围：470-510MHz，540-590MHz，640-690MHz，807-830MHz各100-200个频点可调 6.频道数目：500个 7.频道间隔：200-250Hz 8.载波稳定度：±0.005%以内 9.动态范围：100dB 10.最大频偏：±45KHz 11.最大输出强度：+10 dBV 12.有效使用距离：室内大约40米(无障碍直线) 麦克风指标 1.咪杆：方形短咪杆，尾部单色LED显示话筒开启状态 2.输出功率：30mW 3.离散抑制：-60dB 4.天线程式：内置螺旋天线 5.使用时间：充电3小时可连续使用19小时左右 6.供电方式：工作电压:3.7V锂电池供电,亦支持适配器供电。两节18500锂电池1400mA/H 7.产品重量：0.4kg（含方咪杆和2节18500锂电池） 8.话筒底座尺寸：前宽98mm，后宽110mm*深160mm*高55mm 接收器指标 1.音频输出水平：平衡200Ω 负载-13dBV，非平衡600Ω 负载-2dBV（±40KHz频偏在1K信号时，负载） 2.音频输出阻抗：平衡200Ω；1路合并非平衡600Ω 3.平衡输出：1脚地线（输出线屏壁层），2脚音频，3脚音频 4.功能显示方式：LCD显示屏 5.天线接口：BNC/50欧姆 6.电源 ：DC12V---1A 7.工作温度：-10℃~+40℃ 8.产品尺寸(W*H*D)：422mm*44.5mm*179 mm 9.产品重量：1.86kg 不含天线和电源 | ITC | TF-EOI0 | 套 | 3
4 | 音频处理器（四进四出） |  | 设备概况： 内置反馈抑制、回声消除、噪声消除等功能，采用高性能、多种音频处理技术高集成，4路输入4路输出的数字音频处理器，采用DSP音频处理技术，还原高品质声音，为用户提供卓越的声音品质。主要应用于中大型场所，满足远程视频会议音频处理需求，可适用于体育场馆、会议中心、礼堂、宴会厅、展厅、多媒体会议、指挥中心等扩声系统高要求应用场所。 产品功能: 1.设备采用标准1U机箱设计。面板具有2.19英寸液晶显示屏，支持显示设备网络信息、实时电平、通道静音状态、矩阵混音状态。 2.音频输入：4路平衡式话筒/线路，采用裸线接口端子，平衡接法。 3.音频输出：4路平衡式线路输出，采用裸线接口端子，平衡接法。 4.提供24bit/48kHz卓越的高品质声音。 5.支持全功能矩阵混音功能，可一键操作路由路径和电平大小控制。 6.设备支持通过面板USB接口进行播放或存储录播 7.设备配置双向RS-232接口，可用于控制外部设备和可以接收响应第三方控制命令。 8.设备配置RS-485接口，可实现自动摄像跟踪功能。 9.设备配置8通道可编程可自定义输入输出GPIO控制接口。 10.设备支持断电自动保护记忆功能。 11.设备支持通道拷贝、粘贴、联控功能。 12.设备具有Enternet多用途数据传输及控制端口，可以支持实时管理单台及多台设备。 13.设备支持Windows平台客户端软件管理，下载自带管理控制软件；软件界面直观、图形化，可支持XP/Windows7、8、10等系统。 14．设备支持ipad或iPhone或安卓手机APP软件进行操作控制。 技术规格： 1．采样率：48K 2．幻象供电：+48V 3．频率响应：20Hz-20kHz 4．输入共模抑制：70dB @80 Hz 5．音频输入通道：前级放大、信号发生器、扩展器、压缩器、5段参量均衡、AM自动混音功能、AFC自适应反馈消除、AEC回声消除、ANC噪声消除 6．音频输出通道：31段图示均衡器、延时器、分频器、高低通滤波器、限幅器 7．总谐波失真+噪声：≤0.003%,4dBu 8．数/模动态范围(A-计权)：114dB ； 模/数动态范围(A-计权)：120dB 9．音频输入阻抗(平衡式)：20KΩ；音频最大输出阻抗（平衡式)：100Ω； 10．通道隔离度：1kHz，104dB 11．最大输出电平：+18dBu，平衡 ；最大输入电平：+18dBu，平衡 12．工作温度：0℃-40℃ 13．状态指示灯：电源指示、系统状态指示 14．输入电压：AC110V~220V(50/60Hz) 15．电源功耗：<40W 16．产品尺寸：长482mmx宽258mmx高45mm 17．产品重量：3.0kg | ITC | TF-1440P | 台 | 3
5 | 专业数字功放350W |  | 功能特点： 1.智能削峰限幅器，控制功率模块及扬声器系统在安全范围内工作。 2.智能控制强制散热设计，风机噪音小，散热效率高等特点。 3.开机软启动，防止开机时向电网吸收大电流，干扰其它用电设备。 4.具有：过压保护，欠压保护，过流保护，直流保护，输出短路保护，温控风扇等功能。 5.电源采用开关电源技术，效率高，有效的抑制电源谐波，达到欧盟绿色电源标准。 6.采用最新D类数字功放设计方案，失真小，效率高。 7.标准XLR输入接口，和LINK输出口，简洁的接口更加方便不同用户需求。 8.1U机箱设计，体积小，重量轻。 技术参数： 1.频率响应(@1W功率下)：20Hz-20KHz/±1dB @8Ω 2.THD+N(@1/8功率下) ：≤0.01% 3.分离度(@1KHz) ：≥80dB 4.阻尼系数(@1KHz) ：≥200@ 8 ohms 5.信噪比（A计权）：≥93dB 6.输入灵敏度：2.2dBu(1V) 7.输入阻抗：10KΩ 8.输出功率：立体声@8Ω：350W×2；立体声@4Ω：600W×2 9.输入电压：~220V/50Hz 10.最大功耗：850W 11.产品尺寸(L*W*H)：484*206*44 12.产品重量：3.8kg | ITC | TF-SEOH4 | 台 | 3
6 | 全频音柱200W |  | 适用范围： 适用于：大型多功能厅、剧院、体育馆以及户外演出。 技术规格： 1.阻抗：6Ω 2.额定功率：200W 3.峰值功率：800W 4.灵敏度：95dB/W/M 5.最大声压级（额定/峰值）：118dB/124dB 6.频响：80Hz-20KHz 7.尺寸：高760×宽150×深195mm 8.重量：9.8Kg 9.材料：箱体采用12mm夹板制作，耐磨喷漆处理 10.扬声器单元：3""全频×6 11.水平覆盖角度（°）：100 12.垂直覆盖角度（°）：90 | ITC | TF-00306C | 只 | 6
7 | 8路电源时序器 |  | 产品功能： 1.设备采用标准1U机箱设计，具有USB输出接口，可以接LED灯。 2.8通道电源时序打开/关闭。 3.设备支持远程控制（上电+24V直流信号）8通道电源时序打开/关闭—当船型开关锁处于off位置时有效；支持配置CH1和CH2通道为受控或不受控状态。 4.设备远程控制功能支持级联控制输出。 5.单个通道最大负载功率2200W，所有通道负载总功率达6000W。 6.输入连接器：大功率线码式电源连接器。 7.输出连接器：多用途电源插座。 8.当远程控制有效时同时控制后板ALARM（报警）端口导通以起到级联控制ALARM（报警）功能。 技术规格： 1．额定输出电压：AC~220V50Hz 2．额定输出电流：30A 3．可控制电源：8路 4．每路动作延时时间：1秒 5．输入电压：~220V(50/60Hz) 6．单路额定输出电源：10A 7．产品尺寸：长484mmx宽295mmx高44mm 8．产品重量：4.2Kg | ITC | TF-8820 | 台 | 3
8 | 分布式节点 |  | 1路HDMI 视频输入,1 路 HDMI 视频输出接口；1路5pin 凤凰接口双通道立体声平衡输入，1路5pin 凤凰接口双通道立体声平衡输出，1路3.5mm (mic) 输入接口、1路3.5mm(line-out) 输出接口路RS-232 控制串口，1路 Fiber 光口（含模块）；1路带POE功能的千兆 RJ-45 接口；2路USB2.0 接口，1路USB3.0/PC 接口；1 个电源指示灯，1 个视频信号指示灯，1个网络状态及信号传输状态灯支持 POE 和外部适配器双供电组成的电源双备份.保证节点运行的可靠性: 节点与节点之间采用光纤或网线连接;前面板具有显示屏，可显示设备 IP 地址、设备型号、故障报警、MAC 地址、网关地址、子网掩码等信息;(接口支持 HDMI-4K、DP-4K、DVI 信号格式) 最大分辨率支持 3840*2160@60Hz;支持HDCP协议；支持输出画面分割:支持 4 路 4K 画面分割:支持不少于 16 路 1920*1080@60Hz 画面分割;单个输出通道支持打开一个或多个不同源窗口，单屏支持不少于 128 个高清信号窗口显示,单个输出通道支持1、4、9、16、32、64、128 分割等多窗口形式布局。每个节点集成视频管理、音频管理、可编程中控管理、KVM管理以及双向反馈控制等功能，无需增加服务器主机、中控主机、逻辑运算单元等设备单个节点即可实现独立逻辑运算及控制功能: | 快捷 | CR-ECIS4C | 台 | 6
9 | 分布式接入交换机 |  | 1.交换容量336Gbps；包转发率102Mpps； 2.已配置24个千兆电口，配置4个万兆光接口，2个万兆单模光模块； 3.支持专用堆叠口，不占用业务口带宽，堆叠带宽（双向）； 4.支持静态路由、RIP、RIPng，OSPF、OSPFv3；支持ERPS、RRPP等环网协议； 5.支持SNMP v1/v2/v3、Telnet、RMON，支持通过命令行、Web、中文图形化配置软件等方式进行配置和管理； | 华为 | CloudEngine S5735-L24T4XE-A-V2 | 台 | 3
10 | 22U机柜 |  | 22U，600*800*1166mm，8口PDU国标电源插排×1，固定板部件×3,风扇×4,2"重型脚轮×4，M12支脚×4，M6方螺母螺钉×40，内六角扳手×1 | 图腾 | 22U，600*800*1166mm | 台 | 3
小计
3型会议室（70㎡）-9F、11F
序号 | 设备名称 |  | 设备参数 | 品牌 | 型号 | 单位 | 数量
1 | 会议信息屏 |  | 1.操作系统：Android8.1.0支持本地USB升级；CPU：RK3288四核1.8GHz Cortex-A17；内存：2GB DDR3；存储器：16GB 2.21.5英寸智能壁挂终端。 3.可应用于电子班牌一体触摸终端可展示班级信息、日常信息、倒计时事件信息、学校通知公告、课表安排、考勤签到记录。 技术参数: 1.显示屏：21.5英寸LED光源,分辨率1920x1080/60Hz 亮度≥350cd/㎡ 2.触摸屏：G+G电容屏，支持10点触模，响应时间≤10ms 3.摄像头：内置500万高清摄像头 4.读卡器：内置IC读卡器，支持Mifare1 /typea/14443a 5.WIFI：内置高性能SDIO接口WiFi模块，支持IEEE 802.11 b/g/n 6.视频格式：支持wmv、avi、flv、rm、rmvb、mpeg 、ts、mp4等 7.电源：100V~240V,50-60Hz 8.功耗：30W 9.机身接口：USB2.0*2，HDMI*1,RJ45*1，DC12V*2 耳机*1，TF卡槽（最高支持128GB TF卡） 10.蓝牙：选配 11.喇叭：2W×2立体声喇叭 12.产品尺寸（L*H*D）mm：522.9×392.9×20.3mm 13.材料：阳极氧化边框+钢化玻璃+喷漆五金背板 14.产品重量：7kg 15.外观颜色：枪灰 | ITC | TF-07146 | 套 | 2
2 | 98寸智能交互平板 |  | 1、包含无线投屏套件，可SB全向麦克风，控笔，安装支架，0PS模块i7，内存8G，硬盘SSD1.256G; 2、98英寸LED液晶显示屏，红外20点触控，超高清分辨率，防眩光钢化玻璃，莫氏七级硬度 3. 内置1300万像素高清摄像头内置6阵列拾音麦克风，8米有效拾音距离。采用2*10W扬声器; 4. 高精度红外触控技术，有效防误触，支持20点触控。具有白板功能，支持手势擦除、缩放、移动、漫游等，实现无边际书写，支持通过本地和网络导入图片实现图文混编。支持会议记录扫码下载保存以及本地保存和邮件发送； 5. 具有扫码投票、扫码快传、计时器、录屏等功能; 6. 支持电脑、平板电脑、手机等设备无线传屏功能。电脑无线传屏之后，在屏墓上部中间部分显示工具栏，可以进行基本的操作，支持混合四分屏功能; 7、I/0接口:1路HDMI IN;3路USB2.0;1路TOUCH;1路AUDIOOUT;1路RS232; 8、内置Android 9.0以上系统，RAM 4GB，ROM 32GB | 希沃 | FF98EA | 台 | 2
3 | 一拖四数字无线麦克风 |  | 产品概述 1.驻极体电容式传声器抗手机信号干扰。 2.适用于会议室、教室、会客厅、宴会厅等室内场所。 3.配套有1台接收机和4台无线方形短咪杆麦克风。 4.兼容手动选频和红外自动对频锁定频道， 杂讯锁定静噪控制及音码锁定静噪控制，信号更稳定。 5.话筒底座显示屏选用高分辨率OLED屏。显示频点、通道数、电池电量和充电状态 6.话筒底座内置充电电路，具有外部的充电口可直接进行充电，充电状态在显示屏上表示。 7.从470-510MHz，540-590MHz，640-690MHz，807-830MHz各100-200个频点可调。 8.采用先进PLL频率合成锁相环技术，微电脑集成中央处理器CPU总线控制系统。 技术参数 系统指标 1.音频响应：70Hz~12kHz 2.信噪比：>105dB 3.灵敏度：-33±1.5dB (0dB=1V/Pa,at 1KHz) 4.总谐波失真：≤1% 5.频率范围：470-510MHz，540-590MHz，640-690MHz，807-830MHz各100-200个频点可调 6.频道数目：500个 7.频道间隔：200-250Hz 8.载波稳定度：±0.005%以内 9.动态范围：100dB 10.最大频偏：±45KHz 11.最大输出强度：+10 dBV 12.有效使用距离：室内大约40米(无障碍直线) 麦克风指标 1.咪杆：方形短咪杆，尾部单色LED显示话筒开启状态 2.输出功率：30mW 3.离散抑制：-60dB 4.天线程式：内置螺旋天线 5.使用时间：充电3小时可连续使用19小时左右 6.供电方式：工作电压:3.7V锂电池供电,亦支持适配器供电。两节18500锂电池1400mA/H 7.产品重量：0.4kg（含方咪杆和2节18500锂电池） 8.话筒底座尺寸：前宽98mm，后宽110mm*深160mm*高55mm 接收器指标 1.音频输出水平：平衡200Ω 负载-13dBV，非平衡600Ω 负载-2dBV（±40KHz频偏在1K信号时，负载） 2.音频输出阻抗：平衡200Ω；1路合并非平衡600Ω 3.平衡输出：1脚地线（输出线屏壁层），2脚音频，3脚音频 4.功能显示方式：LCD显示屏 5.天线接口：BNC/50欧姆 6.电源 ：DC12V---1A 7.工作温度：-10℃~+40℃ 8.产品尺寸(W*H*D)：422mm*44.5mm*179 mm 9.产品重量：1.86kg 不含天线和电源 | ITC | TF-EOI0 | 套 | 2
4 | 音频处理器（四进四出） |  | 设备概况： 内置反馈抑制、回声消除、噪声消除等功能，采用高性能、多种音频处理技术高集成，4路输入4路输出的数字音频处理器，采用DSP音频处理技术，还原高品质声音，为用户提供卓越的声音品质。主要应用于中大型场所，满足远程视频会议音频处理需求，可适用于体育场馆、会议中心、礼堂、宴会厅、展厅、多媒体会议、指挥中心等扩声系统高要求应用场所。 产品功能: 1.设备采用标准1U机箱设计。面板具有2.19英寸液晶显示屏，支持显示设备网络信息、实时电平、通道静音状态、矩阵混音状态。 2.音频输入：4路平衡式话筒/线路，采用裸线接口端子，平衡接法。 3.音频输出：4路平衡式线路输出，采用裸线接口端子，平衡接法。 4.提供24bit/48kHz卓越的高品质声音。 5.支持全功能矩阵混音功能，可一键操作路由路径和电平大小控制。 6.设备支持通过面板USB接口进行播放或存储录播 7.设备配置双向RS-232接口，可用于控制外部设备和可以接收响应第三方控制命令。 8.设备配置RS-485接口，可实现自动摄像跟踪功能。 9.设备配置8通道可编程可自定义输入输出GPIO控制接口。 10.设备支持断电自动保护记忆功能。 11.设备支持通道拷贝、粘贴、联控功能。 12.设备具有Enternet多用途数据传输及控制端口，可以支持实时管理单台及多台设备。 13.设备支持Windows平台客户端软件管理，下载自带管理控制软件；软件界面直观、图形化，可支持XP/Windows7、8、10等系统。 14．设备支持ipad或iPhone或安卓手机APP软件进行操作控制。 技术规格： 1．采样率：48K 2．幻象供电：+48V 3．频率响应：20Hz-20kHz 4．输入共模抑制：70dB @80 Hz 5．音频输入通道：前级放大、信号发生器、扩展器、压缩器、5段参量均衡、AM自动混音功能、AFC自适应反馈消除、AEC回声消除、ANC噪声消除 6．音频输出通道：31段图示均衡器、延时器、分频器、高低通滤波器、限幅器 7．总谐波失真+噪声：≤0.003%,4dBu 8．数/模动态范围(A-计权)：114dB ； 模/数动态范围(A-计权)：120dB 9．音频输入阻抗(平衡式)：20KΩ；音频最大输出阻抗（平衡式)：100Ω； 10．通道隔离度：1kHz，104dB 11．最大输出电平：+18dBu，平衡 ；最大输入电平：+18dBu，平衡 12．工作温度：0℃-40℃ 13．状态指示灯：电源指示、系统状态指示 14．输入电压：AC110V~220V(50/60Hz) 15．电源功耗：<40W 16．产品尺寸：长482mmx宽258mmx高45mm 17．产品重量：3.0kg | ITC | TF-1440P | 台 | 2
5 | 专业数字功放350W |  | 功能特点： 1.智能削峰限幅器，控制功率模块及扬声器系统在安全范围内工作。 2.智能控制强制散热设计，风机噪音小，散热效率高等特点。 3.开机软启动，防止开机时向电网吸收大电流，干扰其它用电设备。 4.具有：过压保护，欠压保护，过流保护，直流保护，输出短路保护，温控风扇等功能。 5.电源采用开关电源技术，效率高，有效的抑制电源谐波，达到欧盟绿色电源标准。 6.采用最新D类数字功放设计方案，失真小，效率高。 7.标准XLR输入接口，和LINK输出口，简洁的接口更加方便不同用户需求。 8.1U机箱设计，体积小，重量轻。 技术参数： 1.频率响应(@1W功率下)：20Hz-20KHz/±1dB @8Ω 2.THD+N(@1/8功率下) ：≤0.01% 3.分离度(@1KHz) ：≥80dB 4.阻尼系数(@1KHz) ：≥200@ 8 ohms 5.信噪比（A计权）：≥93dB 6.输入灵敏度：2.2dBu(1V) 7.输入阻抗：10KΩ 8.输出功率：立体声@8Ω：350W×2；立体声@4Ω：600W×2 9.输入电压：~220V/50Hz 10.最大功耗：850W 11.产品尺寸(L*W*H)：484*206*44 12.产品重量：3.8kg | ITC | TF-SEOH4 | 台 | 2
6 | 全频音柱200W |  | 适用范围： 适用于：大型多功能厅、剧院、体育馆以及户外演出。 技术规格： 1.阻抗：6Ω 2.额定功率：200W 3.峰值功率：800W 4.灵敏度：95dB/W/M 5.最大声压级（额定/峰值）：118dB/124dB 6.频响：80Hz-20KHz 7.尺寸：高760×宽150×深195mm 8.重量：9.8Kg 9.材料：箱体采用12mm夹板制作，耐磨喷漆处理 10.扬声器单元：3""全频×6 11.水平覆盖角度（°）：100 12.垂直覆盖角度（°）：90 | ITC | TF-00306C | 只 | 4
7 | 8路电源时序器 |  | 产品功能： 1.设备采用标准1U机箱设计，具有USB输出接口，可以接LED灯。 2.8通道电源时序打开/关闭。 3.设备支持远程控制（上电+24V直流信号）8通道电源时序打开/关闭—当船型开关锁处于off位置时有效；支持配置CH1和CH2通道为受控或不受控状态。 4.设备远程控制功能支持级联控制输出。 5.单个通道最大负载功率2200W，所有通道负载总功率达6000W。 6.输入连接器：大功率线码式电源连接器。 7.输出连接器：多用途电源插座。 8.当远程控制有效时同时控制后板ALARM（报警）端口导通以起到级联控制ALARM（报警）功能。 技术规格： 1．额定输出电压：AC~220V50Hz 2．额定输出电流：30A 3．可控制电源：8路 4．每路动作延时时间：1秒 5．输入电压：~220V(50/60Hz) 6．单路额定输出电源：10A 7．产品尺寸：长484mmx宽295mmx高44mm 8．产品重量：4.2Kg | ITC | TF-8820 | 台 | 2
8 | 分布式节点 |  | 1路HDMI 视频输入,1 路 HDMI 视频输出接口；1路5pin 凤凰接口双通道立体声平衡输入，1路5pin 凤凰接口双通道立体声平衡输出，1路3.5mm (mic) 输入接口、1路3.5mm(line-out) 输出接口路RS-232 控制串口，1路 Fiber 光口（含模块）；1路带POE功能的千兆 RJ-45 接口；2路USB2.0 接口，1路USB3.0/PC 接口；1 个电源指示灯，1 个视频信号指示灯，1个网络状态及信号传输状态灯支持 POE 和外部适配器双供电组成的电源双备份.保证节点运行的可靠性: 节点与节点之间采用光纤或网线连接;前面板具有显示屏，可显示设备 IP 地址、设备型号、故障报警、MAC 地址、网关地址、子网掩码等信息;(接口支持 HDMI-4K、DP-4K、DVI 信号格式) 最大分辨率支持 3840*2160@60Hz;支持HDCP协议；支持输出画面分割:支持 4 路 4K 画面分割:支持不少于 16 路 1920*1080@60Hz 画面分割;单个输出通道支持打开一个或多个不同源窗口，单屏支持不少于 128 个高清信号窗口显示,单个输出通道支持1、4、9、16、32、64、128 分割等多窗口形式布局。每个节点集成视频管理、音频管理、可编程中控管理、KVM管理以及双向反馈控制等功能，无需增加服务器主机、中控主机、逻辑运算单元等设备单个节点即可实现独立逻辑运算及控制功能: | 快捷 | CR-ECIS4C | 台 | 4
9 | 分布式接入交换机 |  | 1.交换容量336Gbps；包转发率102Mpps； 2.已配置24个千兆电口，配置4个万兆光接口，2个万兆单模光模块； 3.支持专用堆叠口，不占用业务口带宽，堆叠带宽（双向）； 4.支持静态路由、RIP、RIPng，OSPF、OSPFv3；支持ERPS、RRPP等环网协议； 5.支持SNMP v1/v2/v3、Telnet、RMON，支持通过命令行、Web、中文图形化配置软件等方式进行配置和管理； | 华为 | CloudEngine S5735-L24T4XE-A-V2 | 台 | 2
10 | 12U机柜 |  | 12U机柜，高×宽×深度，600×450×635mm | 图腾 | 12U机柜，高×宽×深度，600×450×635mm | 台 | 2
小计
2型会议室（42㎡）-5F、6F、7F、8F、15F、16F
序号 | 设备名称 |  | 设备参数 | 品牌 | 型号 | 单位 | 数量
1 | 会议信息屏 |  | 1.操作系统：Android8.1.0支持本地USB升级；CPU：RK3288四核1.8GHz Cortex-A17；内存：2GB DDR3；存储器：16GB 2.21.5英寸智能壁挂终端。 3.可应用于电子班牌一体触摸终端可展示班级信息、日常信息、倒计时事件信息、学校通知公告、课表安排、考勤签到记录。 技术参数: 1.显示屏：21.5英寸LED光源,分辨率1920x1080/60Hz 亮度≥350cd/㎡ 2.触摸屏：G+G电容屏，支持10点触模，响应时间≤10ms 3.摄像头：内置500万高清摄像头 4.读卡器：内置IC读卡器，支持Mifare1 /typea/14443a 5.WIFI：内置高性能SDIO接口WiFi模块，支持IEEE 802.11 b/g/n 6.视频格式：支持wmv、avi、flv、rm、rmvb、mpeg 、ts、mp4等 7.电源：100V~240V,50-60Hz 8.功耗：30W 9.机身接口：USB2.0*2，HDMI*1,RJ45*1，DC12V*2 耳机*1，TF卡槽（最高支持128GB TF卡） 10.蓝牙：选配 11.喇叭：2W×2立体声喇叭 12.产品尺寸（L*H*D）mm：522.9×392.9×20.3mm 13.材料：阳极氧化边框+钢化玻璃+喷漆五金背板 14.产品重量：7kg 15.外观颜色：枪灰 | ITC | TF-07146 | 套 | 6
2 | 98寸智能交互平板 |  | 1、包含无线投屏套件，可SB全向麦克风，控笔，安装支架，0PS模块i7，内存8G，硬盘SSD1.256G; 2、98英寸LED液晶显示屏，红外20点触控，超高清分辨率，防眩光钢化玻璃，莫氏七级硬度 3. 内置1300万像素高清摄像头内置6阵列拾音麦克风，8米有效拾音距离。采用2*10W扬声器; 4. 高精度红外触控技术，有效防误触，支持20点触控。具有白板功能，支持手势擦除、缩放、移动、漫游等，实现无边际书写，支持通过本地和网络导入图片实现图文混编。支持会议记录扫码下载保存以及本地保存和邮件发送； 5. 具有扫码投票、扫码快传、计时器、录屏等功能; 6. 支持电脑、平板电脑、手机等设备无线传屏功能。电脑无线传屏之后，在屏墓上部中间部分显示工具栏，可以进行基本的操作，支持混合四分屏功能; 7、I/0接口:1路HDMI IN;3路USB2.0;1路TOUCH;1路AUDIOOUT;1路RS232; 8、内置Android 9.0以上系统，RAM 4GB，ROM 32GB | 希沃 | FF98EA | 台 | 6
3 | 分布式节点 |  | 1路HDMI 视频输入,1 路 HDMI 视频输出接口；1路5pin 凤凰接口双通道立体声平衡输入，1路5pin 凤凰接口双通道立体声平衡输出，1路3.5mm (mic) 输入接口、1路3.5mm(line-out) 输出接口路RS-232 控制串口，1路 Fiber 光口（含模块）；1路带POE功能的千兆 RJ-45 接口；2路USB2.0 接口，1路USB3.0/PC 接口；1 个电源指示灯，1 个视频信号指示灯，1个网络状态及信号传输状态灯支持 POE 和外部适配器双供电组成的电源双备份.保证节点运行的可靠性: 节点与节点之间采用光纤或网线连接;前面板具有显示屏，可显示设备 IP 地址、设备型号、故障报警、MAC 地址、网关地址、子网掩码等信息;(接口支持 HDMI-4K、DP-4K、DVI 信号格式) 最大分辨率支持 3840*2160@60Hz;支持HDCP协议；支持输出画面分割:支持 4 路 4K 画面分割:支持不少于 16 路 1920*1080@60Hz 画面分割;单个输出通道支持打开一个或多个不同源窗口，单屏支持不少于 128 个高清信号窗口显示,单个输出通道支持1、4、9、16、32、64、128 分割等多窗口形式布局。每个节点集成视频管理、音频管理、可编程中控管理、KVM管理以及双向反馈控制等功能，无需增加服务器主机、中控主机、逻辑运算单元等设备单个节点即可实现独立逻辑运算及控制功能: | 快捷 | CR-ECIS4C | 台 | 12
小计
5型会议室（142㎡）-10F、12F
序号 | 设备名称 |  | 设备参数 | 品牌 | 型号 | 单位 | 数量
1 | 会议信息屏 |  | 1.操作系统：Android8.1.0支持本地USB升级；CPU：RK3288四核1.8GHz Cortex-A17；内存：2GB DDR3；存储器：16GB 2.21.5英寸智能壁挂终端。 3.可应用于电子班牌一体触摸终端可展示班级信息、日常信息、倒计时事件信息、学校通知公告、课表安排、考勤签到记录。 技术参数: 1.显示屏：21.5英寸LED光源,分辨率1920x1080/60Hz 亮度≥350cd/㎡ 2.触摸屏：G+G电容屏，支持10点触模，响应时间≤10ms 3.摄像头：内置500万高清摄像头 4.读卡器：内置IC读卡器，支持Mifare1 /typea/14443a 5.WIFI：内置高性能SDIO接口WiFi模块，支持IEEE 802.11 b/g/n 6.视频格式：支持wmv、avi、flv、rm、rmvb、mpeg 、ts、mp4等 7.电源：100V~240V,50-60Hz 8.功耗：30W 9.机身接口：USB2.0*2，HDMI*1,RJ45*1，DC12V*2 耳机*1，TF卡槽（最高支持128GB TF卡） 10.蓝牙：选配 11.喇叭：2W×2立体声喇叭 12.产品尺寸（L*H*D）mm：522.9×392.9×20.3mm 13.材料：阳极氧化边框+钢化玻璃+喷漆五金背板 14.产品重量：7kg 15.外观颜色：枪灰 | ITC | TF-07146 | 套 | 2
2 | LED一体机 |  | 1.一体化设计，可移动，内置LED视频控制器，标配音箱，与边框一体化设计不接受外挂或外接方案，屏体正面无按键，前维护，屏体箱体数量5个； 2.系统：内置安卓系统8.0，内存4G，闪存32G；HDMI2.0接口2、USB2.0 2、USB3.0 1； 3.支持安卓、苹果、Windows系统等不同的移动设备无线投屏，投屏的同时也可以上网，投屏画面支持最大4分屏显示； 4.整机尺寸大于150寸，屏幕显示比例16:9； 5.屏幕显示分辨率1920×1080； 6.封装工艺GOB； 7.模组间缝隙:模组间缝隙0.1mm，模组平整度1mm/m； 8.对比度3000:1； 9.显示单元亮度：550nits亮度调节0~100%无极可调； 10.可视角度：垂直160°，水平160°； 11.灰度等级：20bit；信号颜色处理位数：红绿蓝各20bit； 12.刷新率3840Hz；； 13.使用寿命100000小时； 14.最大功率1600W，平均功率700W； 15.屏体支持超低电压供电24V； 16.支持1000M以上以太网有线连接和2.4G+5G的双WIFI无线网络连接 | 奥拓 | SID506SF | 套 | 2
3 | 音频处理器（八进八出） |  | 设备概况： 内置反馈抑制、回声消除、噪声消除等功能，采用高性能、多种音频处理技术高集成，8路输入8路输出的数字音频处理器，采用DSP音频处理技术，还原高品质声音，为用户提供卓越的声音品质。主要应用于中大型场所，满足远程视频会议音频处理需求，可适用于体育场馆、会议中心、礼堂、宴会厅、展厅、多媒体会议、指挥中心等扩声系统高要求应用场所。 产品功能: 1．设备采用标准1U机箱设计。面板具有2.19英寸液晶显示屏，支持显示设备网络信息、实时电平、通道静音状态、矩阵混音状态。 2．音频输入：8路平衡式话筒/线路，采用裸线接口端子，平衡接法。 3．音频输出：8路平衡式线路输出，采用裸线接口端子，平衡接法。 4．提供24bit/48kHz卓越的高品质声音。 5．支持全功能矩阵混音功能，可一键操作路由路径和电平大小控制。 6．设备支持通过面板USB接口进行播放或存储录播 7．设备配置双向RS-232接口，可用于控制外部设备和可以接收响应第三方控制命令。 8．设备配置RS-485接口，可实现自动摄像跟踪功能。 9．设备配置8通道可编程可自定义输入输出GPIO控制接口。 10．设备支持断电自动保护记忆功能。 11．设备支持通道拷贝、粘贴、联控功能。 12．设备具有Enternet多用途数据传输及控制端口，可以支持实时管理单台及多台设备。 13．设备支持Windows平台客户端软件管理，下载自带管理控制软件；软件界面直观、图形化，可支持XP/Windows7、8、10等系统。 14．设备支持ipad或iPhone或安卓手机APP软件进行操作控制。 技术规格： 1．采样率：48K 2．幻象供电：+48V 3．频率响应：20Hz-20kHz 4．输入共模抑制：70dB @80 Hz 5．音频输入通道：前级放大、信号发生器、扩展器、压缩器、5段参量均衡、AM自动混音功能、AFC自适应反馈消除、AEC回声消除、ANC噪声消除 6．音频输出通道：31段图示均衡器、延时器、分频器、高低通滤波器、限幅器 7．总谐波失真+噪声：≤0.003%,4dBu 8．数/模动态范围(A-计权)：114dB ； 模/数动态范围(A-计权)：120dB 9．音频输入阻抗(平衡式)：20KΩ；音频最大输出阻抗（平衡式)：100Ω； 10．通道隔离度：1kHz，104dB 11．最大输出电平：+18dBu，平衡 ；最大输入电平：+18dBu，平衡 12．工作温度：0℃-40℃ 13．状态指示灯：电源指示、系统状态指示 14．输入电压：AC110V~220V(50/60Hz) 15．电源功耗：<40W 16．产品尺寸：长482mmx宽258mmx高45mm 17．产品重量：3.0kg | ITC | TF-1880P | 台 | 2
4 | 专业数字功放500W |  | 功能特点： 1.智能削峰限幅器，控制功率模块及扬声器系统在安全范围内工作。 2.智能控制强制散热设计，风机噪音小，散热效率高等特点。 3.开机软启动，防止开机时向电网吸收大电流，干扰其它用电设备。 4.具有：过压保护，欠压保护，过流保护，直流保护，输出短路保护，温控风扇等功能。 5.电源采用开关电源技术，效率高，有效的抑制电源谐波，达到欧盟绿色电源标准。 6.采用最新D类数字功放设计方案，失真小，效率高。 7.标准XLR输入接口，和LINK输出口，简洁的接口更加方便不同用户需求。 8.1U机箱设计，体积小，重量轻。 9.具有单声道、立体声、桥接三种模式可选择切换。 技术参数： 1.频率响应(@1W功率下)-20Hz-20KHz/±1dB @8Ω 2.THD+N(@1/8功率下) -≤0.01% 3.分离度(@1KHz) -≥80dB 4.阻尼系数(@1KHz) -≥200@ 8 ohms 5.信噪比（A计权）-≥100dB 6.输入灵敏度-2.2dBu(1V)/8.2dBu(2V) 7.输入阻抗-10KΩ 8.输出功率-立体声@8Ω：500W×2；立体声@4Ω：850W×2；桥接@8Ω：1700W 9.输入电压-~220V/50Hz 10.最大功耗-1200W 11.产品尺寸(L*W*H)-484*255*44 12.产品重量-4.6kg | ITC | TF-SOHH4 | 台 | 4
5 | 全频音柱300W |  | 产品描述： 1.适用范围：适用于大型多功能厅、剧院、体育馆以及户外演出等等。 2.采用8只3寸全频喇叭单元。精确设计的扬声器频率响应，优化人声部分的高保真还原。拼接排列扬声器设计，用较少的扬声器实现更大范围的声场覆盖。 技术参数： 1.标称阻抗：4Ω 2.额定功率：300W 3.峰值功率：1200W 4.箱体：12mm优质高密度板，精密CNC加工，耐磨喷漆处理 5.扬声器单元：3＂×8 6.水平覆盖角度（°）：110 7.垂直覆盖角度（°）：100 8.最大声压级（额定/峰值）：120dB/126dB 9.频率范围：70Hz-20kHz 10.灵敏度：95dB(1M/1W) 11.净重：12.9kg 12.尺寸（mm）（H×W×D)：970×150×195 | ITC | TF-00308C | 只 | 8
6 | 无纸化系统主机 |  | 无纸化会议系统的流媒体服务器，主要用于外接音视频信号的输入，无纸化会议系统的音视频信号的输出以及投屏显示 产品功能： 1.内置视频信号处理器，处理视频信号的输入、输出 2.HDMI视频输入信号1个，VGA视频输入信号1个，用于外接其他设备的视频信号，并可将视频内容分发到各个会议终端显示 3.HDMI视频输出信号1个，DVI视频输出信号1个，用于输出无纸化会议系统的视频信号给其他系统，并可无纸化会议的内容进行投屏显示 4.配置音频信号输入输出接口，实现音视频信号的同步输入输出 5.视频信号分辨率最高可达1920*1080，并可向下兼容 6.支持多媒体(桌面同屏、电子白板、文档资料等)分组投屏功能，最大可支持≥4分屏画面同时投屏输出显示。 7.支持大屏视频矩阵功能，同时支持多路多媒体源进行播放功能。 技术规格： 1.英特尔酷睿i5处理器 2.运行内存4G 3.存储硬盘128GBMSATA 固态硬盘 4.千兆网卡 5.PCIE 视频信号采集卡 6.HDMI视频输入信号1个，VGA视频输入信号1个 7.HDMI视频输出信号1个，DVI视频输出信号1个 8.音频输入输出信号各一个，接口类型3.5mm 9.4个USB外接设备接口，2个COM口、1个eSATA 10.工作环境：温度0℃-60℃，湿度5%～95%（非凝结状态） 11.存储环境：温度-20℃-70℃,湿度5%～95%（非凝结状态） 12.18.5V直流工作电压，6.5A工作电流 13.设备尺寸：长484mm*宽301mm*高88mm 14.设备重量：4kg 15.设备颜色：黑色 | ITC | TF-93108 | 台 | 2
7 | 无纸化双屏升降器带话筒一体机 |  | 1.桌面面板带USB接口，通过连接U盘可浏览文件或上传文件。 2.支持HDMI和VGA两路信号输入，当只有一路信号输入时，屏幕会自动识别信号，当两路信号同时输入时，可通过面板按键手动切换，当无信号输入时，屏幕自动进入省电模式。 3.无纸化超薄15.6英寸电容液晶屏升降器，分辨率达1920*1080P，后置11.6英寸电子桌牌，一体化双面液晶显示；显示效果清晰亮丽，可调节背光设计，防止过亮或过暗引发疲劳感。 4.设备面板厚度仅为3mm，宽度仅70mm，占用空间小。 5.设备可通过中控软件进行集中控制，可通过主机进行控制，一键可让室内所有的设备都上升或下降。 6.设备的表面处理为阳极氧化处理，色泽光亮。 7.设备采用全铝结构，优质铝材加上CNC精雕加工，显示屏框架、机箱都为铝合金使得设备整体精致、轻便、美观、大气。 8.带麦克风一体升降，话筒升降具有自动扶直功能，当麦杆弯曲时，机器关闭可自动扶直麦杆，不会损坏麦杆。 9.传动结构做特殊处理，噪音降到最低。产品传动方式以高品质耐拉皮带与高精密度的滑块导轨和直线轴承配合，交流减速电机做驱动动力；中控协议兼容性较强，兼容所有控制主机，控制设备在上升后，屏幕自动供电，下降后，屏幕自行断电，节约环保。 10.触控超薄高清显示屏与升降器一体化设计，无外露连接线、无连接背板、无外露螺丝，保证升降显示触控屏整体美观大方。 技术参数： 1.触摸屏：支持触摸 2.屏幕尺寸：15.6" 3.屏幕比例：16:9 4.屏幕分辨率：1920*1080 5.背光类型：WLED,15K小时，含LED驱动器 6.对比度：500：1 7.亮度：220cd/㎡ 8.可视角度：45/45/20/40(Typ.) 9.显示区域：344*193mm 10.显示器框尺寸：359.8*9.3*225.24mm 11.升降时间：28S 12.仰角角度：0-30°，完全符合人体工程学原理，又不遮挡视线和人脸 13.产品尺寸：555*70*650mm 14.面板尺寸：555*70*3mm 15.机箱尺寸：538.2*59*647mm 16.桌面开孔尺寸：540.2*61mm(建议实物开孔） 17.面板沉台尺寸：556*71*3mm（长*宽*厚）(建议实物开孔） 18.视频接口：1路VGA、1路HDMI 19.控制接口：1组232/485输入输出接口；控制显示屏升降，支持手拉手方式连接；1路开/关机USB接口，1路数据传输USB接口。 20.话筒接口：2组六芯航空线接口，可实现多台单元“手拉手”串联连接。 21.咪杆长度：409mm 22.副屏幕尺寸：11.6英寸，256.1 × 144 mm (H×V) 23.副屏幕：不支持触摸 24.副屏幕分辨率：1366(RGB)×768 [WXGA] 25.副屏幕对比度：800:1 26.副屏幕亮度：250 (Typ.) 27.副屏幕工作环境：工作温度: 0 ~ 50℃ ; 存储温度: -20 ~ 60℃ 28.副屏幕工作频率：60Hz 29.副屏幕可视角度：89/89/89/89 (Typ.)(CR≥10) 30.副屏幕类型：IPS屏 全视角 31.副屏幕电压：3.3V 32.信号系统：eDP (1 Lane) , 端子 , 30 pins 33.麦克风类型：心型指向性驻极体 34.频率响应：80Hz-16KHz 35.麦克风输入阻抗：680KΩ 36.灵敏度：-41±1.5dB (0dB=1V/Pa,at 1KHz) 37.最大SPL：120dB 38.信噪比：>80dB 39.THD：<0.1% 40.功耗：2W 41.环境条件：-20℃～50℃，相对湿度≤70% 42.电源供电：AC 220V 50-60/HZ 43.电能消耗：25W 44.产品重量：12.3kg | ITC | TF-39GODXQE | 套 | 48
8 | 无纸化接入交换机 |  | 1.交换容量520Gbps；包转发率207Mpps； 2.已配置48个千兆电口，配置4个万兆光接口，2个万兆单模光模块； 3.支持专用堆叠口，不占用业务口带宽，堆叠带宽（双向） 39Gbps； 4.支持静态路由、RIP、RIPng，OSPF、OSPFv3；支持ERPS、RRPP等环网协议； 5.支持SNMP v1/v2/v3、Telnet、RMON，支持通过命令行、Web、中文图形化配置软件等方式进行配置和管理； | 华为 | CloudEngine S5735-L48T4XE-A-V2 | 台 | 2
9 | 会议话筒主机 |  | 功能特点： 1.支持同声传译功能，系统最大可同时传输63+1的有线同声传译。 2.具有1路RS-485接口，支持一台摄像机实现摄像跟踪，支持PELCO-D、VISCA控制协议。配合摄像跟踪主机达到多路视频自动跟踪功能。 3.支持对接语音转写服务器，实现语音转写功能。 4.支持16通道输出功能，可灵活配置为角色分离输出模式、同传输出模式、相控输出模式。每个输出通道都可以调节EQ、音量、延时器等参数。 5.支持10段EQ调节功能，16路多功能输出通道与2路LINEOUT输出通道都具有10段EQ调节功能。 6.音频输入接口包括有1路RCA、1路卡侬头、2路凤凰端子。音频输出接口包括有1路RCA、1路卡侬头、16路凤凰端子。 7.系统具有发起会议签到、表决、选举、评级、满意度、自定义等功能。 8.通过WEB控制音频矩阵参数（包括EQ、音量、延时器、话筒灵敏度等）、16通道输出模式切换、开关话筒同步、中英俄法四种语言切换、控制角色分离主机。 9.四种话筒管理模式:FIFO（先进先出）、NORMAL（普通模式）、VOICE（声控模式）、APPLY（申请模式）。 10.强大的编ID功能，可对有线单元、无线单元、译员机、角色分离主机进行编ID。 11.内置高性能DSP处理器，具有音频矩阵、啸叫抑制、EQ、音量、延时器等调节功能。 12.可实现环形手拉手功能，确保在其中的一条网线断开或者单元出问题时，会议能继续正常进行。 13.具有支持中、英、俄、法文多种语言任意切换显示。 14.具有消防报警联动触发接口，提供火灾报警信息，第一时间提醒会场人员紧急撤离，确保与会人员安全。 15.具有4.3英寸全彩触摸屏，可实现对参数设置或查看，进行任意触摸操作。 16.具备USB录音功能，可录制和播放会议记录。 17.会议主机采用TCP/IP网络协议，且同时支持C/S、B/S架构，可供PC软件或浏览器控制。 18.超大系统容量，系统最大支持4096台有线会议单元和300台无线会议单元。（在理想状态下）系统最大发言数量为16个有线话筒和8个无线话筒。 19.采用时钟同步和传输技术，音频延时小于5ms，采样率48K的非压缩音频传输。采用超五类线屏蔽线，确保会议信息长距离可靠传输，同时提供完美音质。 20.PC软件可查看在线无线单元的电池电量、WiFi信号等信息状态；支持一键关闭所有无线单元、单独关闭某个无线单元。 21.支持AP信道扫描，了解现场的无线信道使用情况，支持信道自动或手动配置最佳信道，支持AP名称在线显示列表，方便查阅。 22.16通道相控输出模式，内置nx16音频矩阵处理器，实现16通道分组输出功能。可使任意输入源（包括所有输入源和在线话筒），按任意音量比例，输出到任意通道。 23.16通道同传输出模式，可使同传音频根据通道号独立输出，可供录音或监听设备使用。且输出通道数量，可通过外部设备扩展。 24.16通道角色分离输出模式，可使有线或无线单元根据ID号独立输出，可供录音或语音转写设备使用。且输出通道数量，可通过外部设备扩展。 25.支持触摸屏幕输入注册码进行主机注册。 26.会议主机具备设置主机或从机功能，当主机出现故障时，可自动切换至从机运行，实现双备份功能 技术参数 1.话筒容量:有线话筒≤4096；无线话筒≤300 2.同声传译通道:63+1通道 3.频率响应:80Hz~16KHz 4.信噪比:>78dB(A) 5.动态范围:>80dB 6.总谐波失真:<0.05% 7.主电源:100-120VAC/200-240VACbyswitch 8.音频输入:LINEIN1:775mVrms平衡；2路输入凤凰端子:775mVrms平衡；LINEIN2:775mVrms非平衡 9.音频输出:LINEOUT1:1Vrms平衡；16路多功能输出凤凰端子:1Vrms平衡；LINEOUT2:1Vrms非平衡 10.输出负载:>1KΩ 11.EXTENSION口:连接会议系统扩展设备 12.DANTE/NC口:对接DANTE协议的外部设备 13.WIFI网口:连接无线AP 14.PC网口:连接电脑 15.静态功耗:30W 16.输出功耗:320W 17.有线话筒连接方式:专用电缆（6芯） 18.触屏控制:4.3英寸全彩触摸屏 19.颜色:黑色 20.净重:5.6Kg 21.外型尺寸(LxWxH):484x303x88mm 22.安装方式:19英寸标准机柜 | ITC | TF-M03300 | 台 | 2
10 | 反馈抑制器（含音频隔离器） |  | 功能特点： 1.支持4个场景切换。 2.软件界面直观、图形化，可工作在 XP/Windows7、8、10等系统环境下。 3.均衡器支持31段图示均衡器和8段参量均衡器。 4.具有一个2英寸IPS真彩显示屏，分辨率320*240。支持中英文切换显示。 5.具有双通道直通，一键重置陷波点配置功能。 6.具有设备定位功能。 7.具有恢复出厂设置功能。 8.具有丰富的音频处理功能：陷波器，移频器，噪声门，限幅器，分频器和均衡器。 9.具有断电自动保护记忆功能。 10.具有48个陷波器状态LED指示灯实时显示，每通道12个静态+12个动态陷波器。 11.高性能DSP处理，40-bit DPS处理器（400兆主频），提供32-bit/48kHz卓越的高品质声音。 12.分频器具有巴特沃斯，贝塞尔，林克威治-瑞利三种类型及多种倍频程。 13.Enternet 多用途数据传输及控制端口，可以支持实时管理单台及多台设备。 14.工作模式可选音乐和话筒。 15.高精度移频，范围≥-10Hz到10Hz。 技术参数： 1.信噪比：≥106dB@1kHz 20dBu（A计权） 2.啸叫寻找与抑制方式：全自动式陷波 3.啸叫寻找时间：0.1—0.5S 4.陷波器：双通道各12个静态点+12个动态点 5.显示：2英寸IPS真彩显示屏，分辨率320*240；48个陷波器状态LED指示灯 6.系统增益：0dB 7.通道分离度：>82dB(1kHz) 8.输入阻抗：平衡：20KΩ 9.输入通道及插座：2路XLR与TRS多功能座模拟输入 10.输入范围：≤+20dBu 11.输出阻抗：平衡：100Ω 12.输出通道及插座：2路XLR公座+2路TRS公座 模拟输出 13.失真度：<0.01% OUTPUT=0dBu/1kHz 14.频率响应：20Hz-20kHz（±0.5dB） 15.频率分辨率：1Hz 16.滤波器：24个每通道 17.均衡器：31段图示均衡器+8段参量均衡器 18.分频器：具有巴特沃斯，贝塞尔，林克威治-瑞利三种高低通滤波器 19.传声增益：4—8dB 20.处理器：48kHz采样频率，40-bit DSP处理器；32-bit A/D及D/A转换 21.Q值范围：10-50 22.FFT长度：1024 23.产品尺寸（LxDxH）：484X209X45 mm 24.净重：2.4kg 25.动态范围：106 dB（A计权） | ITC | TF-SSI0 | 台 | 2
11 | 高清视频会议终端 |  | 1.支持ITU-T H.323、IETF SIP通信标准，具备良好的兼容性和开放性；支持H.263、H.264 BP、H.264 HP、H.265等图像编码协议。 2.支持4K30fps、1080p60fps、1080p30fps、720p60 fps、720p30fps等分辨率。支持1Mbps会议带宽下，实现4K30帧图像格式编解码；支持512Kbps会议带宽下，实现1080P60帧图像格式编解码；384Kbps会议带宽下，实现1080P30帧图像格式编解码；256Kbps会议带宽下，实现720P30帧图像格式编解码 3.支持ITU-T H.239和IETF BFCP双流协议。硬件能力最大可以支持主流达到4K30fps情况下，辅流同时达到4K30fps，实现视频会议的同时共享会议材料。 4.支持单屏三显:在一个显示设备上同时显示远端图像、本端图像和辅流图像。在两个不同的视频输出口，分别显示远端画面、辅流画面或本地画面。 5.支持外接数字阵列麦克风，支持两级麦克风级联，满足不同面积会议室的应用需求。 6.视频接口：支持3路高清视频输入接口和2路高清视频输出接口，包含：HT-RX、HDMI等接口。 音频接口：支持6路音频输入接口、5路音频输出接口，支持左右双声道立体声输出。 7.支持50%网络丢包时，语音清晰连续，视频清晰流畅，无卡顿、无马赛克；支持80%的网络丢包时，声音清晰流畅，不影响会议继续进行。 | 华为 | BOX310 | 台 | 2
12 | 高清视频会议专用摄像头 |  | 支持851万像素1/2.5英寸CMOS成像芯片，支持WDR图像数字宽动态功能。支持4K30、4K25、1080p60、1080p50、1080p30、1080p25、720p60、720p50等视频输出格式。 2.支持2个RS-232控制接口，支持标准VISCA控制协议。 3.支持851万像素 1/2.5英寸CMOS图像传感器，支持2D和3D数字自动降噪处理， 4.支持12倍光学变焦。 | 华为 | Camera200 4K | 台 | 6
13 | 8路电源时序器 |  | 产品功能： 1.设备采用标准1U机箱设计，具有USB输出接口，可以接LED灯。 2.8通道电源时序打开/关闭。 3.设备支持远程控制（上电+24V直流信号）8通道电源时序打开/关闭—当船型开关锁处于off位置时有效；支持配置CH1和CH2通道为受控或不受控状态。 4.设备远程控制功能支持级联控制输出。 5.单个通道最大负载功率2200W，所有通道负载总功率达6000W。 6.输入连接器：大功率线码式电源连接器。 7.输出连接器：多用途电源插座。 8.当远程控制有效时同时控制后板ALARM（报警）端口导通以起到级联控制ALARM（报警）功能。 技术规格： 1．额定输出电压：AC~220V50Hz 2．额定输出电流：30A 3．可控制电源：8路 4．每路动作延时时间：1秒 5．输入电压：~220V(50/60Hz) 6．单路额定输出电源：10A 7．产品尺寸：长484mmx宽295mmx高44mm 8．产品重量：4.2Kg | ITC | TF-8820 | 台 | 4
14 | 分布式节点 |  | 1路HDMI 视频输入,1 路 HDMI 视频输出接口；1路5pin 凤凰接口双通道立体声平衡输入，1路5pin 凤凰接口双通道立体声平衡输出，1路3.5mm (mic) 输入接口、1路3.5mm(line-out) 输出接口路RS-232 控制串口，1路 Fiber 光口（含模块）；1路带POE功能的千兆 RJ-45 接口；2路USB2.0 接口，1路USB3.0/PC 接口；1 个电源指示灯，1 个视频信号指示灯，1个网络状态及信号传输状态灯支持 POE 和外部适配器双供电组成的电源双备份.保证节点运行的可靠性: 节点与节点之间采用光纤或网线连接;前面板具有显示屏，可显示设备 IP 地址、设备型号、故障报警、MAC 地址、网关地址、子网掩码等信息;(接口支持 HDMI-4K、DP-4K、DVI 信号格式) 最大分辨率支持 3840*2160@60Hz;支持HDCP协议；支持输出画面分割:支持 4 路 4K 画面分割:支持不少于 16 路 1920*1080@60Hz 画面分割;单个输出通道支持打开一个或多个不同源窗口，单屏支持不少于 128 个高清信号窗口显示,单个输出通道支持1、4、9、16、32、64、128 分割等多窗口形式布局。每个节点集成视频管理、音频管理、可编程中控管理、KVM管理以及双向反馈控制等功能，无需增加服务器主机、中控主机、逻辑运算单元等设备单个节点即可实现独立逻辑运算及控制功能: | 快捷 | CR-ECIS4C | 台 | 24
15 | 分布式接入交换机 |  | 1.交换容量520Gbps；包转发率207Mpps； 2.已配置48个千兆电口，配置4个万兆光接口，2个万兆单模光模块； 3.支持专用堆叠口，不占用业务口带宽，堆叠带宽（双向） 39Gbps； 4.支持静态路由、RIP、RIPng，OSPF、OSPFv3；支持ERPS、RRPP等环网协议； 5.支持SNMP v1/v2/v3、Telnet、RMON，支持通过命令行、Web、中文图形化配置软件等方式进行配置和管理； | 华为 | CloudEngine S5735-L48T4XE-A-V2 | 台 | 2
16 | 控制平板 |  | 高通骁龙™ 888 八核/2.84GHz/2800×1840分辨率2.8K屏/内存8GB/存储容量128GB/全网通/11.5英寸/6.4mm/518g含电池/8300mAh/鸿蒙3/800万+1300万/曜石黑 | 华为 | DBY2Z-AL00 | 台 | 2
17 | 无线路由器 |  | 企业级，支持WIFI 6；最高速率达2.975Gbps | 华为 | AirEngine 5762-10 | 台 | 2
18 | 42U机柜 |  | 42U机柜，600*800*2055mm，8口PDU国标电源插排×2，固定板部件×3,风扇×4,2"重型脚轮×4，M12支脚×4，M6方螺母螺钉×40，内六角扳手×1 | 图腾 | 42U机柜，600*800*2055mm | 台 | 2
19 | 桌插 |  | 定制型多媒体桌面插座面板嵌入式 cat6*2/2*220V | 国产 | cat6*2/2*220V | 台 | 4
20 | 无纸化流媒体主机 |  | 1.支持HDMI信号输入，外部信号通过此接口实时广播画面到所有会议终端并同步显示。 2.支持HDMI信号输出，任何会议终端画面通过此接口输出至大屏幕或其他信号显示设备。 3.配置1路3.5mm音频输入接口和1路3.5mm音频输出接口，实现音视频同步输入输出。 4.支持全高清1080P、高清720P等多种高清分辨率输出。 5.要求服务器的CPU配置四核（配置I5），内存配置4G，硬盘为固态硬盘且容量128GB。 6.具备视频输入接口：1×HDMI；具备视频输出接口：1×HDMI；具备音频接口：1×3.5mm音频输入接口、1×3.5mm音频输出接口；具备2×RS-232、4×USB接口。 7.支持多媒体(桌面同屏、电子白板、文档资料等)分组投屏功能，最大可支持4分屏画面同时投屏输出显示。 8.支持大屏视频矩阵功能，同时支持多路多媒体源进行播放功能。 | ITC | TF-93100 | 台 | 2
小计
6型视频会议室（120㎡）-9F（对接延长集团视频会议）
序号 | 设备名称 |  | 设备参数 | 品牌 | 型号 | 单位 | 数量
1 | 会议信息屏 |  | 1.操作系统：Android8.1.0支持本地USB升级；CPU：RK3288四核1.8GHz Cortex-A17；内存：2GB DDR3；存储器：16GB 2.21.5英寸智能壁挂终端。 3.可应用于电子班牌一体触摸终端可展示班级信息、日常信息、倒计时事件信息、学校通知公告、课表安排、考勤签到记录。 技术参数: 1.显示屏：21.5英寸LED光源,分辨率1920x1080/60Hz 亮度≥350cd/㎡ 2.触摸屏：G+G电容屏，支持10点触模，响应时间≤10ms 3.摄像头：内置500万高清摄像头 4.读卡器：内置IC读卡器，支持Mifare1 /typea/14443a 5.WIFI：内置高性能SDIO接口WiFi模块，支持IEEE 802.11 b/g/n 6.视频格式：支持wmv、avi、flv、rm、rmvb、mpeg 、ts、mp4等 7.电源：100V~240V,50-60Hz 8.功耗：30W 9.机身接口：USB2.0*2，HDMI*1,RJ45*1，DC12V*2 耳机*1，TF卡槽（最高支持128GB TF卡） 10.蓝牙：选配 11.喇叭：2W×2立体声喇叭 12.产品尺寸（L*H*D）mm：522.9×392.9×20.3mm 13.材料：阳极氧化边框+钢化玻璃+喷漆五金背板 14.产品重量：7kg 15.外观颜色：枪灰 | ITC | TF-07146 | 套 | 1
2 | LED一体机 |  | 1.一体化设计，可移动，内置LED视频控制器，标配音箱，与边框一体化设计不接受外挂或外接方案，屏体正面无按键，前维护，屏体箱体数量5个； 2.系统：内置安卓系统8.0，内存4G，闪存32G；HDMI2.0接口2、USB2.0 2、USB3.0 1； 3.支持安卓、苹果、Windows系统等不同的移动设备无线投屏，投屏的同时也可以上网，投屏画面支持最大4分屏显示； 4.整机尺寸大于150寸，屏幕显示比例16:9； 5.屏幕显示分辨率1920×1080； 6.封装工艺GOB； 7.模组间缝隙:模组间缝隙0.1mm，模组平整度1mm/m； 8.对比度3000:1； 9.显示单元亮度：550nits亮度调节0~100%无极可调； 10.可视角度：垂直160°，水平160°； 11.灰度等级：20bit；信号颜色处理位数：红绿蓝各20bit； 12.刷新率3840Hz；； 13.使用寿命100000小时； 14.最大功率1600W，平均功率700W； 15.屏体支持超低电压供电24V； 16.支持1000M以上以太网有线连接和2.4G+5G的双WIFI无线网络连接 | 奥拓 | SID506SF | 套 | 1
3 | 65寸电视机 |  | 65英寸、LED显示、超高清4K、刷屏率60Hz、亮度200-300尼特、色域标准NTSC、色域值90%、USB2.0接口数2个、HDMI2.0接口数2个、RAM1.5GB、ROM8GB、CPU四核A35 | 创维 | 65BC20 | 套 | 2
4 | 音频处理器（八进八出） |  | 设备概况： 内置反馈抑制、回声消除、噪声消除等功能，采用高性能、多种音频处理技术高集成，8路输入8路输出的数字音频处理器，采用DSP音频处理技术，还原高品质声音，为用户提供卓越的声音品质。主要应用于中大型场所，满足远程视频会议音频处理需求，可适用于体育场馆、会议中心、礼堂、宴会厅、展厅、多媒体会议、指挥中心等扩声系统高要求应用场所。 产品功能: 1．设备采用标准1U机箱设计。面板具有2.19英寸液晶显示屏，支持显示设备网络信息、实时电平、通道静音状态、矩阵混音状态。 2．音频输入：8路平衡式话筒/线路，采用裸线接口端子，平衡接法。 3．音频输出：8路平衡式线路输出，采用裸线接口端子，平衡接法。 4．提供24bit/48kHz卓越的高品质声音。 5．支持全功能矩阵混音功能，可一键操作路由路径和电平大小控制。 6．设备支持通过面板USB接口进行播放或存储录播 7．设备配置双向RS-232接口，可用于控制外部设备和可以接收响应第三方控制命令。 8．设备配置RS-485接口，可实现自动摄像跟踪功能。 9．设备配置8通道可编程可自定义输入输出GPIO控制接口。 10．设备支持断电自动保护记忆功能。 11．设备支持通道拷贝、粘贴、联控功能。 12．设备具有Enternet多用途数据传输及控制端口，可以支持实时管理单台及多台设备。 13．设备支持Windows平台客户端软件管理，下载自带管理控制软件；软件界面直观、图形化，可支持XP/Windows7、8、10等系统。 14．设备支持ipad或iPhone或安卓手机APP软件进行操作控制。 技术规格： 1．采样率：48K 2．幻象供电：+48V 3．频率响应：20Hz-20kHz 4．输入共模抑制：70dB @80 Hz 5．音频输入通道：前级放大、信号发生器、扩展器、压缩器、5段参量均衡、AM自动混音功能、AFC自适应反馈消除、AEC回声消除、ANC噪声消除 6．音频输出通道：31段图示均衡器、延时器、分频器、高低通滤波器、限幅器 7．总谐波失真+噪声：≤0.003%,4dBu 8．数/模动态范围(A-计权)：114dB ； 模/数动态范围(A-计权)：120dB 9．音频输入阻抗(平衡式)：20KΩ；音频最大输出阻抗（平衡式)：100Ω； 10．通道隔离度：1kHz，104dB 11．最大输出电平：+18dBu，平衡 ；最大输入电平：+18dBu，平衡 12．工作温度：0℃-40℃ 13．状态指示灯：电源指示、系统状态指示 14．输入电压：AC110V~220V(50/60Hz) 15．电源功耗：<40W 16．产品尺寸：长482mmx宽258mmx高45mm 17．产品重量：3.0kg | ITC | TF-1880P | 台 | 1
5 | 专业数字功放500W |  | 功能特点： 1.智能削峰限幅器，控制功率模块及扬声器系统在安全范围内工作。 2.智能控制强制散热设计，风机噪音小，散热效率高等特点。 3.开机软启动，防止开机时向电网吸收大电流，干扰其它用电设备。 4.具有：过压保护，欠压保护，过流保护，直流保护，输出短路保护，温控风扇等功能。 5.电源采用开关电源技术，效率高，有效的抑制电源谐波，达到欧盟绿色电源标准。 6.采用最新D类数字功放设计方案，失真小，效率高。 7.标准XLR输入接口，和LINK输出口，简洁的接口更加方便不同用户需求。 8.1U机箱设计，体积小，重量轻。 9.具有单声道、立体声、桥接三种模式可选择切换。 技术参数： 1.频率响应(@1W功率下)-20Hz-20KHz/±1dB @8Ω 2.THD+N(@1/8功率下) -≤0.01% 3.分离度(@1KHz) -≥80dB 4.阻尼系数(@1KHz) -≥200@ 8 ohms 5.信噪比（A计权）-≥100dB 6.输入灵敏度-2.2dBu(1V)/8.2dBu(2V) 7.输入阻抗-10KΩ 8.输出功率-立体声@8Ω：500W×2；立体声@4Ω：850W×2；桥接@8Ω：1700W 9.输入电压-~220V/50Hz 10.最大功耗-1200W 11.产品尺寸(L*W*H)-484*255*44 12.产品重量-4.6kg | ITC | TF-SOHH4 | 台 | 2
6 | 专业音箱300W |  | 适用范围： 适用于：多功能厅、高档会议室、KTV房、剧场。 技术规格： 1.阻抗：8Ω 2.额定功率：300W 3.峰值功率：1200W 4.灵敏度：98dB/W/M 5.最大声压级（额定/峰值）：123dB/129dB 6.覆盖角度：(H)80°(V)60° 7.频响：55Hz~20KHz 8.尺寸(HxWxD)：510x325x300 mm 9.重量：15.2Kg 10.材料：箱体采用15mm夹板制作，耐磨喷漆处理 11.高音：1.4"压缩高音单元×1 12.低音：10"低音×1 | ITC | TF-10610 | 只 | 4
7 | 8路电源时序器 |  | 产品功能： 1.设备采用标准1U机箱设计，具有USB输出接口，可以接LED灯。 2.8通道电源时序打开/关闭。 3.设备支持远程控制（上电+24V直流信号）8通道电源时序打开/关闭—当船型开关锁处于off位置时有效；支持配置CH1和CH2通道为受控或不受控状态。 4.设备远程控制功能支持级联控制输出。 5.单个通道最大负载功率2200W，所有通道负载总功率达6000W。 6.输入连接器：大功率线码式电源连接器。 7.输出连接器：多用途电源插座。 8.当远程控制有效时同时控制后板ALARM（报警）端口导通以起到级联控制ALARM（报警）功能。 技术规格： 1．额定输出电压：AC~220V50Hz 2．额定输出电流：30A 3．可控制电源：8路 4．每路动作延时时间：1秒 5．输入电压：~220V(50/60Hz) 6．单路额定输出电源：10A 7．产品尺寸：长484mmx宽295mmx高44mm 8．产品重量：4.2Kg | ITC | TF-8820 | 台 | 2
8 | 会议话筒主机 |  | 功能特点： 1.支持同声传译功能，系统最大可同时传输63+1的有线同声传译。 2.具有1路RS-485接口，支持一台摄像机实现摄像跟踪，支持PELCO-D、VISCA控制协议。配合摄像跟踪主机达到多路视频自动跟踪功能。 3.支持对接语音转写服务器，实现语音转写功能。 4.支持16通道输出功能，可灵活配置为角色分离输出模式、同传输出模式、相控输出模式。每个输出通道都可以调节EQ、音量、延时器等参数。 5.支持10段EQ调节功能，16路多功能输出通道与2路LINEOUT输出通道都具有10段EQ调节功能。 6.音频输入接口包括有1路RCA、1路卡侬头、2路凤凰端子。音频输出接口包括有1路RCA、1路卡侬头、16路凤凰端子。 7.系统具有发起会议签到、表决、选举、评级、满意度、自定义等功能。 8.通过WEB控制音频矩阵参数（包括EQ、音量、延时器、话筒灵敏度等）、16通道输出模式切换、开关话筒同步、中英俄法四种语言切换、控制角色分离主机。 9.四种话筒管理模式:FIFO（先进先出）、NORMAL（普通模式）、VOICE（声控模式）、APPLY（申请模式）。 10.强大的编ID功能，可对有线单元、无线单元、译员机、角色分离主机进行编ID。 11.内置高性能DSP处理器，具有音频矩阵、啸叫抑制、EQ、音量、延时器等调节功能。 12.可实现环形手拉手功能，确保在其中的一条网线断开或者单元出问题时，会议能继续正常进行。 13.具有支持中、英、俄、法文多种语言任意切换显示。 14.具有消防报警联动触发接口，提供火灾报警信息，第一时间提醒会场人员紧急撤离，确保与会人员安全。 15.具有4.3英寸全彩触摸屏，可实现对参数设置或查看，进行任意触摸操作。 16.具备USB录音功能，可录制和播放会议记录。 17.会议主机采用TCP/IP网络协议，且同时支持C/S、B/S架构，可供PC软件或浏览器控制。 18.超大系统容量，系统最大支持4096台有线会议单元和300台无线会议单元。（在理想状态下）系统最大发言数量为16个有线话筒和8个无线话筒。 19.采用时钟同步和传输技术，音频延时小于5ms，采样率48K的非压缩音频传输。采用超五类线屏蔽线，确保会议信息长距离可靠传输，同时提供完美音质。 20.PC软件可查看在线无线单元的电池电量、WiFi信号等信息状态；支持一键关闭所有无线单元、单独关闭某个无线单元。 21.支持AP信道扫描，了解现场的无线信道使用情况，支持信道自动或手动配置最佳信道，支持AP名称在线显示列表，方便查阅。 22.16通道相控输出模式，内置nx16音频矩阵处理器，实现16通道分组输出功能。可使任意输入源（包括所有输入源和在线话筒），按任意音量比例，输出到任意通道。 23.16通道同传输出模式，可使同传音频根据通道号独立输出，可供录音或监听设备使用。且输出通道数量，可通过外部设备扩展。 24.16通道角色分离输出模式，可使有线或无线单元根据ID号独立输出，可供录音或语音转写设备使用。且输出通道数量，可通过外部设备扩展。 25.支持触摸屏幕输入注册码进行主机注册。 26.会议主机具备设置主机或从机功能，当主机出现故障时，可自动切换至从机运行，实现双备份功能 技术参数 1.话筒容量:有线话筒≤4096；无线话筒≤300 2.同声传译通道:63+1通道 3.频率响应:80Hz~16KHz 4.信噪比:>78dB(A) 5.动态范围:>80dB 6.总谐波失真:<0.05% 7.主电源:100-120VAC/200-240VACbyswitch 8.音频输入:LINEIN1:775mVrms平衡；2路输入凤凰端子:775mVrms平衡；LINEIN2:775mVrms非平衡 9.音频输出:LINEOUT1:1Vrms平衡；16路多功能输出凤凰端子:1Vrms平衡；LINEOUT2:1Vrms非平衡 10.输出负载:>1KΩ 11.EXTENSION口:连接会议系统扩展设备 12.DANTE/NC口:对接DANTE协议的外部设备 13.WIFI网口:连接无线AP 14.PC网口:连接电脑 15.静态功耗:30W 16.输出功耗:320W 17.有线话筒连接方式:专用电缆（6芯） 18.触屏控制:4.3英寸全彩触摸屏 19.颜色:黑色 20.净重:5.6Kg 21.外型尺寸(LxWxH):484x303x88mm 22.安装方式:19英寸标准机柜 | ITC | TF-M03300 | 台 | 1
9 | 无线代表单元(长咪杆） |  | 功能特点： 1.采用128位AES加密技术，支持 WPA/WPA2 无线安全技术，防止窃听和非授权访问，提供更高的会议系统机密性。 2.支持通过Typle-C口充电，具有智能指标状态。 3.支持签到功能，通过PC软件设置并发起。 4.支持离线升级程序。 5.支持会议投票功能、支持五键选举、三键表决功能，灵活方便。 6.内置锂电池，电池容量支持14小时持续发言。 7.可设置SSID和密码功能。 8.具有中英文切换显示功能，通过PC软件统一设置。 9.具有智能检测故障功能，提示用户AP故障、主机通信故障、信号强度过低等情况。 10.具有声控功能，可智能打开话筒。通过软件调节声控灵敏度及设置关闭时间。 11.具有发言计时和定时发言功能，具备3.5mm耳机孔，可连接外置麦克风。 12.话筒采用48KHz采样率，高于CD的音质,清晰明亮。内部具有DSP音频处理，没有“噗噗”的低频冲击声。 13.电源开关按键设计于话筒底部，让话筒整体更加美观。 14.代表机具有申请发言功能，通过主席机批准申请人发言。 15.采用先进处理芯片架构，及独特的处理算法，话筒开机连接时间只需5秒。 16.采用无线传输技术，只需要极少会场布置时间，即可开展会场活动。 17.采用4.3英寸全视角IPS电容触摸显示屏。 技术参数： 1.显示屏：IPS屏 2.尺寸(LxWxH)：140x136x49(mm) 3.安装方式：桌面式 4.电池容量：9600mAh 5.咪杆长度：380mm（黑色） 6.签到功能：触屏签到 7.麦克风类型：心型指向性驻极体 8.频率响应：80Hz~16KHz 9.麦克风输入阻抗：680Ω 10.灵敏度：-41±1.5dB (0dB=1V/Pa,at 1KHz) 11.最大SPL：120dB 12.信噪比：>80dB(A) 13.串扰：>70dB 14.动态范围：>80dB 15.THD：<0.1% 16.最大功耗：3W 17.供电方式：18650锂电池供电 18.充电方式：通过Type-C接口，连接充电箱充电 19.颜色：石墨灰 20.无线频率范围：5.15~5.85GHz 21.发言模式工作时长：13小时 22.混合模式工作时长：14小时 23.重量：0.9kg | ITC | TF-MEHO1 | 台 | 10
10 | 反馈抑制器（含音频隔离器） |  | 功能特点： 1.支持4个场景切换。 2.软件界面直观、图形化，可工作在 XP/Windows7、8、10等系统环境下。 3.均衡器支持31段图示均衡器和8段参量均衡器。 4.具有一个2英寸IPS真彩显示屏，分辨率320*240。支持中英文切换显示。 5.具有双通道直通，一键重置陷波点配置功能。 6.具有设备定位功能。 7.具有恢复出厂设置功能。 8.具有丰富的音频处理功能：陷波器，移频器，噪声门，限幅器，分频器和均衡器。 9.具有断电自动保护记忆功能。 10.具有48个陷波器状态LED指示灯实时显示，每通道12个静态+12个动态陷波器。 11.高性能DSP处理，40-bit DPS处理器（400兆主频），提供32-bit/48kHz卓越的高品质声音。 12.分频器具有巴特沃斯，贝塞尔，林克威治-瑞利三种类型及多种倍频程。 13.Enternet 多用途数据传输及控制端口，可以支持实时管理单台及多台设备。 14.工作模式可选音乐和话筒。 15.高精度移频，范围≥-10Hz到10Hz。 技术参数： 1.信噪比：≥106dB@1kHz 20dBu（A计权） 2.啸叫寻找与抑制方式：全自动式陷波 3.啸叫寻找时间：0.1—0.5S 4.陷波器：双通道各12个静态点+12个动态点 5.显示：2英寸IPS真彩显示屏，分辨率320*240；48个陷波器状态LED指示灯 6.系统增益：0dB 7.通道分离度：>82dB(1kHz) 8.输入阻抗：平衡：20KΩ 9.输入通道及插座：2路XLR与TRS多功能座模拟输入 10.输入范围：≤+20dBu 11.输出阻抗：平衡：100Ω 12.输出通道及插座：2路XLR公座+2路TRS公座 模拟输出 13.失真度：<0.01% OUTPUT=0dBu/1kHz 14.频率响应：20Hz-20kHz（±0.5dB） 15.频率分辨率：1Hz 16.滤波器：24个每通道 17.均衡器：31段图示均衡器+8段参量均衡器 18.分频器：具有巴特沃斯，贝塞尔，林克威治-瑞利三种高低通滤波器 19.传声增益：4—8dB 20.处理器：48kHz采样频率，40-bit DSP处理器；32-bit A/D及D/A转换 21.Q值范围：10-50 22.FFT长度：1024 23.产品尺寸（LxDxH）：484X209X45 mm 24.净重：2.4kg 25.动态范围：106 dB（A计权） | ITC | TF-SSI0 | 台 | 1
11 | 高清视频会议终端 |  | 1.支持ITU-T H.323、IETF SIP通信标准，具备良好的兼容性和开放性；支持H.263、H.264 BP、H.264 HP、H.265等图像编码协议。 2.支持4K30fps、1080p60fps、1080p30fps、720p60 fps、720p30fps等分辨率。支持1Mbps会议带宽下，实现4K30帧图像格式编解码；支持512Kbps会议带宽下，实现1080P60帧图像格式编解码；384Kbps会议带宽下，实现1080P30帧图像格式编解码；256Kbps会议带宽下，实现720P30帧图像格式编解码 3.支持ITU-T H.239和IETF BFCP双流协议。硬件能力最大可以支持主流达到4K30fps情况下，辅流同时达到4K30fps，实现视频会议的同时共享会议材料。 4.支持单屏三显:在一个显示设备上同时显示远端图像、本端图像和辅流图像。在两个不同的视频输出口，分别显示远端画面、辅流画面或本地画面。 5.支持外接数字阵列麦克风，支持两级麦克风级联，满足不同面积会议室的应用需求。 6.视频接口：支持3路高清视频输入接口和2路高清视频输出接口，包含：HT-RX、HDMI等接口。 音频接口：支持6路音频输入接口、5路音频输出接口，支持左右双声道立体声输出。 7.支持50%网络丢包时，语音清晰连续，视频清晰流畅，无卡顿、无马赛克；支持80%的网络丢包时，声音清晰流畅，不影响会议继续进行。 | 华为 | BOX310 | 台 | 1
12 | 高清视频会议专用摄像头 |  | 支持851万像素1/2.5英寸CMOS成像芯片，支持WDR图像数字宽动态功能。支持4K30、4K25、1080p60、1080p50、1080p30、1080p25、720p60、720p50等视频输出格式。 2.支持2个RS-232控制接口，支持标准VISCA控制协议。 3.支持851万像素 1/2.5英寸CMOS图像传感器，支持2D和3D数字自动降噪处理， 4.支持12倍光学变焦。 | 华为 | Camera200 4K | 台 | 4
13 | 分布式节点 |  | 1路HDMI 视频输入,1 路 HDMI 视频输出接口；1路5pin 凤凰接口双通道立体声平衡输入，1路5pin 凤凰接口双通道立体声平衡输出，1路3.5mm (mic) 输入接口、1路3.5mm(line-out) 输出接口路RS-232 控制串口，1路 Fiber 光口（含模块）；1路带POE功能的千兆 RJ-45 接口；2路USB2.0 接口，1路USB3.0/PC 接口；1 个电源指示灯，1 个视频信号指示灯，1个网络状态及信号传输状态灯支持 POE 和外部适配器双供电组成的电源双备份.保证节点运行的可靠性: 节点与节点之间采用光纤或网线连接;前面板具有显示屏，可显示设备 IP 地址、设备型号、故障报警、MAC 地址、网关地址、子网掩码等信息;(接口支持 HDMI-4K、DP-4K、DVI 信号格式) 最大分辨率支持 3840*2160@60Hz;支持HDCP协议；支持输出画面分割:支持 4 路 4K 画面分割:支持不少于 16 路 1920*1080@60Hz 画面分割;单个输出通道支持打开一个或多个不同源窗口，单屏支持不少于 128 个高清信号窗口显示,单个输出通道支持1、4、9、16、32、64、128 分割等多窗口形式布局。每个节点集成视频管理、音频管理、可编程中控管理、KVM管理以及双向反馈控制等功能，无需增加服务器主机、中控主机、逻辑运算单元等设备单个节点即可实现独立逻辑运算及控制功能: | 快捷 | CR-ECIS4C | 台 | 13
14 | 分布式接入交换机 |  | 1.交换容量520Gbps；包转发率207Mpps； 2.已配置48个千兆电口，配置4个万兆光接口，2个万兆单模光模块； 3.支持专用堆叠口，不占用业务口带宽，堆叠带宽（双向） 39Gbps； 4.支持静态路由、RIP、RIPng，OSPF、OSPFv3；支持ERPS、RRPP等环网协议； 5.支持SNMP v1/v2/v3、Telnet、RMON，支持通过命令行、Web、中文图形化配置软件等方式进行配置和管理； | 华为 | CloudEngine S5735-L48T4XE-A-V2 | 台 | 1
15 | 控制平板 |  | 高通骁龙™ 888 八核/2.84GHz/2800×1840分辨率2.8K屏/内存8GB/存储容量128GB/全网通/11.5英寸/6.4mm/518g含电池/8300mAh/鸿蒙3/800万+1300万/曜石黑 | 华为 | DBY2Z-AL00 | 台 | 1
16 | 无线路由器 |  | 企业级，支持WIFI 6；最高速率达2.975Gbps | 华为 | AirEngine 5762-10 | 台 | 1
17 | 42U机柜 |  | 42U机柜，600*800*2055mm，8口PDU国标电源插排×2，固定板部件×3,风扇×4,2"重型脚轮×4，M12支脚×4，M6方螺母螺钉×40，内六角扳手×1 | 图腾 | 42U机柜，600*800*2055mm | 台 | 1
18 | 地插 |  | cat6*2/1*220V | 梅兰日兰 | 两网一电 （100*100*50mm） | 台 | 4
小计
7型多功能厅（300㎡）-9F（弧形舞台）
序号 | 设备名称 |  | 设备参数 | 品牌 | 型号 | 单位 | 数量
1 | 会议信息屏 |  | 1.操作系统：Android8.1.0支持本地USB升级；CPU：RK3288四核1.8GHz Cortex-A17；内存：2GB DDR3；存储器：16GB 2.21.5英寸智能壁挂终端。 3.可应用于电子班牌一体触摸终端可展示班级信息、日常信息、倒计时事件信息、学校通知公告、课表安排、考勤签到记录。 技术参数: 1.显示屏：21.5英寸LED光源,分辨率1920x1080/60Hz 亮度≥350cd/㎡ 2.触摸屏：G+G电容屏，支持10点触模，响应时间≤10ms 3.摄像头：内置500万高清摄像头 4.读卡器：内置IC读卡器，支持Mifare1 /typea/14443a 5.WIFI：内置高性能SDIO接口WiFi模块，支持IEEE 802.11 b/g/n 6.视频格式：支持wmv、avi、flv、rm、rmvb、mpeg 、ts、mp4等 7.电源：100V~240V,50-60Hz 8.功耗：30W 9.机身接口：USB2.0*2，HDMI*1,RJ45*1，DC12V*2 耳机*1，TF卡槽（最高支持128GB TF卡） 10.蓝牙：选配 11.喇叭：2W×2立体声喇叭 12.产品尺寸（L*H*D）mm：522.9×392.9×20.3mm 13.材料：阳极氧化边框+钢化玻璃+喷漆五金背板 14.产品重量：7kg 15.外观颜色：枪灰 | ITC | TF-07146 | 套 | 1
2 | 全彩LED显示屏（主屏） |  | 我司提供的小间距COB全彩LED显示屏单块显示屏净尺寸为7.2m*4.05m，屏体分辨率：4608*2592，含配套安装支架及线材；（单元箱体产品尺寸为600×337.5mm，整屏按照宽12个箱体，高12个箱体拼接） 我司提供的小间距COB全彩LED显示屏产品像素构成:全倒装COB，像素间距1.56mm，像素密度:409600点/㎡，单元尺寸（W×H×D）:600×337.5×39.75mm，单元比例:16∶9； 我司提供的小间距COB全彩LED显示屏产品亮度≥1200nits，支持通过配套软件0-100%无级调节；最大对比度≥35000:1，刷新率 ≥4000Hz，水平视角≥175°，垂直视角≥175°；色温：20-20000K可调；像素中心距偏差 ＜0.8%；亮度均匀性 ≥99%；色度均匀性 ±0.001Cx,Cy 之内; 峰值功耗240W/㎡，平均功耗100W/㎡; 换帧频率: 50/60/120/240HZ; 像素失控率 ≤1/1000000；模组平整度≤0.05mm，显示模组亮度均匀性:LMJ≥99%； 我司提供的小间距COB全彩LED显示屏产品具备智能（黑屏）节电功能，开启智能节电功能比没有开启节能≥80%； 我司提供的小间距COB全彩LED显示屏产品阻燃（防火）测试：PCB、面板、电源、信号连接器塑胶材料的阻燃等级达到 V-0级； 我司提供的小间距COB全彩LED显示屏产品支持低亮高灰，支持EPWM灰阶控制技术提升低灰视觉效果，智能调节功能:100%亮度时，24bits灰度；70%亮度时，20bits灰度；50%亮度时，18bits灰度；20%亮度时，16bits灰度； 我司提供的小间距COB全彩LED显示屏屏体亚黑处理，反光率≤0.5%； 我司提供的小间距COB全彩LED显示屏产品辐射骚扰（EMC）:30MHz～1000MHz，符合GB/T 9254.1-2021的Class B限值要求； 我司提供的小间距COB全彩LED显示屏产品支持低亮高灰，支持EPWM灰阶控制技术提升低灰视觉效果，支持软件实现不同亮度情况下，灰度8-24it 任意设置 我司提供的小间距COB全彩LED显示屏产品阻燃（防火）测试：PCB、面板、电源、信号连接器塑胶材料的阻燃等级达到 V-0级； | 洲明 | UMiniP1.56 | 块 | 1
3 | 发送卡 |  | 1.一路DVI视频输入； 2.一路HDMI高清视频输入； 3.一路音频输入； 4.四路网口输出； 5.USB接口控制，可级联多台进行统一控制； 6.一路光探头接口； 7.带载能力达230万像素，最宽可达3840点，或最高可达3840点； | 洲明 | SD600E | 台 | 6
4 | 98寸电视机 |  | 98英寸、LED显示、超高清4K、刷屏率120Hz、亮度500-800尼特、色域标准DCI-P3、色域值123%、USB2.0接口数2个、HDMI2.0接口数1个、USB3.0接口数1个、HDMI2.1接口数2个、RAM4.5GB、ROM64GB、CPU四核A73 | 创维 | 98G91 | 台 | 2
5 | 75寸返看电视 |  | 75英寸、LED显示、超高清4K、刷屏率60Hz、亮度300-500尼特、色域标准NTSC、色域值93%、USB2.0接口数2个、HDMI2.0接口数2个、RAM2GB、ROM16GB、CPU四核A53 | 创维 | 75BC20 | 台 | 2
6 | 音频处理器（十六进十六出） |  | 设备概况： 内置反馈抑制、回声消除、噪声消除等功能，采用高性能、多种音频处理技术高集成，16路输入16路输出的数字音频处理器，采用DSP音频处理技术，还原高品质声音，为用户提供卓越的声音品质。主要应用于中大型场所，满足远程视频会议音频处理需求，可适用于体育场馆、会议中心、礼堂、宴会厅、展厅、多媒体会议、指挥中心等扩声系统高要求应用场所。 产品功能: 1．设备采用标准1U机箱设计。面板具有2.19英寸液晶显示屏，支持显示设备网络信息、实时电平、通道静音状态、矩阵混音状态。 2．音频输入：16路平衡式话筒/线路，采用裸线接口端子，平衡接法。 3．音频输出：16路平衡式线路输出，采用裸线接口端子，平衡接法。 4．提供24bit/48kHz卓越的高品质声音。 5．支持全功能矩阵混音功能，可一键操作路由路径和电平大小控制。 6．设备支持通过面板USB接口进行播放或存储录播 7．设备配置双向RS-232接口，可用于控制外部设备和可以接收响应第三方控制命令。 8．设备配置RS-485接口，可实现自动摄像跟踪功能。 9．设备配置8通道可编程可自定义输入输出GPIO控制接口。 10．设备支持断电自动保护记忆功能。 11．设备支持通道拷贝、粘贴、联控功能。 12．设备具有Enternet多用途数据传输及控制端口，可以支持实时管理单台及多台设备。 13．设备支持Windows平台客户端软件管理，下载自带管理控制软件；软件界面直观、图形化，可支持XP/Windows7、8、10等系统。 14．设备支持ipad或iPhone或安卓手机APP软件进行操作控制。 技术规格： 1．采样率：48K 2．幻象供电：+48V 3．频率响应：20Hz-20kHz 4．输入共模抑制：70dB @80 Hz 5．音频输入通道：前级放大、信号发生器、扩展器、压缩器、5段参量均衡、AM自动混音功能、AFC自适应反馈消除、AEC回声消除、ANC噪声消除 6．音频输出通道：31段图示均衡器、延时器、分频器、高低通滤波器、限幅器 7．总谐波失真+噪声：≤0.003%,4dBu 8．数/模动态范围(A-计权)：114dB ； 模/数动态范围(A-计权)：120dB 9．音频输入阻抗(平衡式)：20KΩ；音频最大输出阻抗（平衡式)：100Ω； 10．通道隔离度：1kHz，104dB 11．最大输出电平：+18dBu，平衡 ；最大输入电平：+18dBu，平衡 12．工作温度：0℃-40℃ 13．状态指示灯：电源指示、系统状态指示 14．输入电压：AC110V~220V(50/60Hz) 15．电源功耗：<40W 16．产品尺寸：长482mmx宽258mmx高45mm 17．产品重量：3.0kg | ITC | TF-11616P | 台 | 1
7 | 专业数字功放700W |  | 功能特点： 1.智能削峰限幅器，控制功率模块及扬声器系统在安全范围内工作。 2.智能控制强制散热设计，风机噪音小，散热效率高等特点。 3.开机软启动，防止开机时向电网吸收大电流，干扰其它用电设备。 4.具有：过压保护，欠压保护，过流保护，直流保护，输出短路保护，温控风扇等功能。 5.电源采用开关电源技术，效率高，有效的抑制电源谐波，达到欧盟绿色电源标准。 6.采用最新D类数字功放设计方案，失真小，效率高。 7.标准XLR输入接口，和LINK输出口，简洁的接口更加方便不同用户需求。 8.1U机箱设计，体积小，重量轻。 9.具有单声道、立体声、桥接三种模式可选择切换。 技术参数： 1.频率响应(@1W功率下)：20Hz-20KHz/±1dB @8Ω 2.THD+N(@1/8功率下) ：≤0.01% 3.分离度(@1KHz) ：≥80dB 4.阻尼系数(@1KHz) ：≥200@ 8 ohms 5.信噪比（A计权）：≥102dB 6.输入灵敏度：2.2dBu(1V)/8.2dBu(2V) 7.输入阻抗：10KΩ 8.输出功率：立体声@8Ω：700W×2；立体声@4Ω：1000W×2；桥接@16Ω：1400W 9.；桥接@8Ω：2000W 10.输入电压：~220V/50Hz 11.最大功耗：1800W 12.产品尺寸(L*W*H)：484*265*44mm 13.产品重量：5.1kg | ITC | TF-SCHH4 | 台 | 1
8 | 单15寸音箱 |  | 适用范围： 适用于：会议厅、宴会厅、多功能厅、高端会所、酒吧等。 产品特点： 1.箱体采用15mm高密度板制作，精密CNC加工技术，整体效果美观大方，广泛合理使用加强筋，能够在大声压时有效减少箱体共振。 2.坚硬厚实的刚性网罩保护，一体冲压成型，并覆盖了高透声率声学防护网棉，可防止灰尘或液体进入影响音质保护喇叭，增加使用寿命。 3.采用15中低音喇叭单元和1只44mm压缩高音单元, 声压充沛、音色舒适；高音清澈、低音柔和而富有弹性、包围感十足，给人高品质的享受 4.依据国家标准，用专业寿命测试仪设备在额定功率下连续工作100小时，确保音箱的稳定性。 5.每一只音箱都经过专业声学设备严格检测，确保音箱的一致性。 技术参数： 1.型号：TK-M15 2.阻抗：8Ω 3.频响：40Hz-20kHz 4.额定功率：500W 5.峰值功率：2000W 6.灵敏度：100dB/W/m 7.最大声压级（额定/峰值）：127dB/133dB 8.覆盖角度：(H)90°(V)70° 9.高音：44mm压缩高音单元×1 10.低音：15"低音×1 11.尺寸(H×W×D)mm：680×440×440 12.重量：26kg | ITC | TF-1555KM | 只 | 2
9 | 专业数字功放500W |  | 功能特点： 1.智能削峰限幅器，控制功率模块及扬声器系统在安全范围内工作。 2.智能控制强制散热设计，风机噪音小，散热效率高等特点。 3.开机软启动，防止开机时向电网吸收大电流，干扰其它用电设备。 4.具有：过压保护，欠压保护，过流保护，直流保护，输出短路保护，温控风扇等功能。 5.电源采用开关电源技术，效率高，有效的抑制电源谐波，达到欧盟绿色电源标准。 6.采用最新D类数字功放设计方案，失真小，效率高。 7.标准XLR输入接口，和LINK输出口，简洁的接口更加方便不同用户需求。 8.1U机箱设计，体积小，重量轻。 9.具有单声道、立体声、桥接三种模式可选择切换。 技术参数： 1.频率响应(@1W功率下)-20Hz-20KHz/±1dB @8Ω 2.THD+N(@1/8功率下) -≤0.01% 3.分离度(@1KHz) -≥80dB 4.阻尼系数(@1KHz) -≥200@ 8 ohms 5.信噪比（A计权）-≥100dB 6.输入灵敏度-2.2dBu(1V)/8.2dBu(2V) 7.输入阻抗-10KΩ 8.输出功率-立体声@8Ω：500W×2；立体声@4Ω：850W×2；桥接@8Ω：1700W 9.输入电压-~220V/50Hz 10.最大功耗-1200W 11.产品尺寸(L*W*H)-484*255*44 12.产品重量-4.6kg | ITC | TF-SOHH4 | 台 | 1
10 | 单10寸音箱 |  | 适用范围： 适用于：会议厅、宴会厅、多功能厅、高端会所、酒吧等。 产品特点： 1.箱体采用15mm高密度板制作，精密CNC加工技术，整体效果美观大方，广泛合理使用加强筋，能够在大声压时有效减少箱体共振。 2.坚硬厚实的刚性网罩保护，一体冲压成型，并覆盖了高透声率声学防护网棉，可防止灰尘或液体进入影响音质保护喇叭，增加使用寿命。 3.采用10寸低音喇叭单元和1只44mm压缩高音单元, 声压充沛、音色舒适；高音清澈、低音柔和而富有弹性、包围感十足，给人高品质的享受 4.依据国家标准，用专业寿命测试仪设备在额定功率下连续工作100小时，确保音箱的稳定性。 5.每一只音箱都经过专业声学设备严格检测，确保音箱的一致性。 技术参数： 1.型号：TK-M10 2.阻抗：8Ω 3.频响：45Hz-20kHz 4.额定功率：300W 5.峰值功率：1200W 6.灵敏度：98dB/W/m 7.最大声压级（额定/峰值）：123dB/129dB 8.覆盖角度：(H)90°(V)70° 9.高音：44mm压缩高音单元×1 10.低音：10"低音×1 11.尺寸(H×W×D)mm：510×315×290 12.重量：14.9kg | ITC | TF-1055KM | 只 | 2
11 | 专业数字功放500W |  | 功能特点： 1.智能削峰限幅器，控制功率模块及扬声器系统在安全范围内工作。 2.智能控制强制散热设计，风机噪音小，散热效率高等特点。 3.开机软启动，防止开机时向电网吸收大电流，干扰其它用电设备。 4.具有：过压保护，欠压保护，过流保护，直流保护，输出短路保护，温控风扇等功能。 5.电源采用开关电源技术，效率高，有效的抑制电源谐波，达到欧盟绿色电源标准。 6.采用最新D类数字功放设计方案，失真小，效率高。 7.标准XLR输入接口，和LINK输出口，简洁的接口更加方便不同用户需求。 8.1U机箱设计，体积小，重量轻。 9.具有单声道、立体声、桥接三种模式可选择切换。 技术参数： 1.频率响应(@1W功率下)-20Hz-20KHz/±1dB @8Ω 2.THD+N(@1/8功率下) -≤0.01% 3.分离度(@1KHz) -≥80dB 4.阻尼系数(@1KHz) -≥200@ 8 ohms 5.信噪比（A计权）-≥100dB 6.输入灵敏度-2.2dBu(1V)/8.2dBu(2V) 7.输入阻抗-10KΩ 8.输出功率-立体声@8Ω：500W×2；立体声@4Ω：850W×2；桥接@8Ω：1700W 9.输入电压-~220V/50Hz 10.最大功耗-1200W 11.产品尺寸(L*W*H)-484*255*44 12.产品重量-4.6kg | ITC | TF-SOHH4 | 台 | 1
12 | 返听音箱300W |  | 适用范围： 适用于：高端会议室、多功能厅、会议厅、宴会厅、高端会所等。 技术规格 1.阻抗：8Ω 2.额定功率：400W 3.峰值功率：1600W 4.灵敏度：99dB/W/M 5.最大声压级（额定/峰值）：125dB/131dB 6.覆盖角度：(H)80°(V)60° 7.频响：50Hz-20KHz 8.尺寸(H×W×D)mm：380×585×440 mm 9.重量：20.5Kg 10.安装方式：支持吊装，落地安装 11.材料：箱体采用15mm夹板制作，内贴防尘网棉 12.高音：1.7"压缩高音单元×1 13.低音：12"低音单元×1 | ITC | TF-10610T | 只 | 2
13 | 8路电源时序器 |  | 产品功能： 1.设备采用标准2U机箱设计。 2.8通道电源时序打开/关闭。 3.设备单个通道最大负载功率3500W，所有通道负载总功率达6000W。 4.设备支持远程控制（上电+24V直流信号）8通道电源时序打开/关闭—当电源开关锁处于off位置时有效；支持配置CH1和CH2通道为受控或不受控状态。 5.设备远程控制功能支持级联控制输出。 6.输入连接器：大功率电源连接器。 7.输出连接器：2个16A，2个16A 接线端子和4个10A电源插座。 8.USB 输出接口，可以接LED灯。 技术规格： 1．额定输出电压 ：AC ~220V 50Hz 2．额定输出电流 ：30A 3．可控制电源 ：8路 4．每路动作延时时间 ：1秒 5．输入电压：~220V(50/60Hz) 6．单路额定输出电源：4个16A，4个10A 7．产品尺寸：长484mmx宽299mmx高90mm 8．产品重量：5.1Kg | ITC | TF-8830 | 台 | 2
14 | 反馈抑制器（含音频隔离器） |  | 功能特点： 1.支持4个场景切换。 2.软件界面直观、图形化，可工作在 XP/Windows7、8、10等系统环境下。 3.均衡器支持31段图示均衡器和8段参量均衡器。 4.具有一个2英寸IPS真彩显示屏，分辨率320*240。支持中英文切换显示。 5.具有双通道直通，一键重置陷波点配置功能。 6.具有设备定位功能。 7.具有恢复出厂设置功能。 8.具有丰富的音频处理功能：陷波器，移频器，噪声门，限幅器，分频器和均衡器。 9.具有断电自动保护记忆功能。 10.具有48个陷波器状态LED指示灯实时显示，每通道12个静态+12个动态陷波器。 11.高性能DSP处理，40-bit DPS处理器（400兆主频），提供32-bit/48kHz卓越的高品质声音。 12.分频器具有巴特沃斯，贝塞尔，林克威治-瑞利三种类型及多种倍频程。 13.Enternet 多用途数据传输及控制端口，可以支持实时管理单台及多台设备。 14.工作模式可选音乐和话筒。 15.高精度移频，范围≥-10Hz到10Hz。 技术参数： 1.信噪比：≥106dB@1kHz 20dBu（A计权） 2.啸叫寻找与抑制方式：全自动式陷波 3.啸叫寻找时间：0.1—0.5S 4.陷波器：双通道各12个静态点+12个动态点 5.显示：2英寸IPS真彩显示屏，分辨率320*240；48个陷波器状态LED指示灯 6.系统增益：0dB 7.通道分离度：>82dB(1kHz) 8.输入阻抗：平衡：20KΩ 9.输入通道及插座：2路XLR与TRS多功能座模拟输入 10.输入范围：≤+20dBu 11.输出阻抗：平衡：100Ω 12.输出通道及插座：2路XLR公座+2路TRS公座 模拟输出 13.失真度：<0.01% OUTPUT=0dBu/1kHz 14.频率响应：20Hz-20kHz（±0.5dB） 15.频率分辨率：1Hz 16.滤波器：24个每通道 17.均衡器：31段图示均衡器+8段参量均衡器 18.分频器：具有巴特沃斯，贝塞尔，林克威治-瑞利三种高低通滤波器 19.传声增益：4—8dB 20.处理器：48kHz采样频率，40-bit DSP处理器；32-bit A/D及D/A转换 21.Q值范围：10-50 22.FFT长度：1024 23.产品尺寸（LxDxH）：484X209X45 mm 24.净重：2.4kg 25.动态范围：106 dB（A计权） | ITC | TF-SSI0 | 台 | 1
15 | 会议话筒主机 |  | 功能特点： 1.支持同声传译功能，系统最大可同时传输63+1的有线同声传译。 2.具有1路RS-485接口，支持一台摄像机实现摄像跟踪，支持PELCO-D、VISCA控制协议。配合摄像跟踪主机达到多路视频自动跟踪功能。 3.支持对接语音转写服务器，实现语音转写功能。 4.支持16通道输出功能，可灵活配置为角色分离输出模式、同传输出模式、相控输出模式。每个输出通道都可以调节EQ、音量、延时器等参数。 5.支持10段EQ调节功能，16路多功能输出通道与2路LINEOUT输出通道都具有10段EQ调节功能。 6.音频输入接口包括有1路RCA、1路卡侬头、2路凤凰端子。音频输出接口包括有1路RCA、1路卡侬头、16路凤凰端子。 7.系统具有发起会议签到、表决、选举、评级、满意度、自定义等功能。 8.通过WEB控制音频矩阵参数（包括EQ、音量、延时器、话筒灵敏度等）、16通道输出模式切换、开关话筒同步、中英俄法四种语言切换、控制角色分离主机。 9.四种话筒管理模式:FIFO（先进先出）、NORMAL（普通模式）、VOICE（声控模式）、APPLY（申请模式）。 10.强大的编ID功能，可对有线单元、无线单元、译员机、角色分离主机进行编ID。 11.内置高性能DSP处理器，具有音频矩阵、啸叫抑制、EQ、音量、延时器等调节功能。 12.可实现环形手拉手功能，确保在其中的一条网线断开或者单元出问题时，会议能继续正常进行。 13.具有支持中、英、俄、法文多种语言任意切换显示。 14.具有消防报警联动触发接口，提供火灾报警信息，第一时间提醒会场人员紧急撤离，确保与会人员安全。 15.具有4.3英寸全彩触摸屏，可实现对参数设置或查看，进行任意触摸操作。 16.具备USB录音功能，可录制和播放会议记录。 17.会议主机采用TCP/IP网络协议，且同时支持C/S、B/S架构，可供PC软件或浏览器控制。 18.超大系统容量，系统最大支持4096台有线会议单元和300台无线会议单元。（在理想状态下）系统最大发言数量为16个有线话筒和8个无线话筒。 19.采用时钟同步和传输技术，音频延时小于5ms，采样率48K的非压缩音频传输。采用超五类线屏蔽线，确保会议信息长距离可靠传输，同时提供完美音质。 20.PC软件可查看在线无线单元的电池电量、WiFi信号等信息状态；支持一键关闭所有无线单元、单独关闭某个无线单元。 21.支持AP信道扫描，了解现场的无线信道使用情况，支持信道自动或手动配置最佳信道，支持AP名称在线显示列表，方便查阅。 22.16通道相控输出模式，内置nx16音频矩阵处理器，实现16通道分组输出功能。可使任意输入源（包括所有输入源和在线话筒），按任意音量比例，输出到任意通道。 23.16通道同传输出模式，可使同传音频根据通道号独立输出，可供录音或监听设备使用。且输出通道数量，可通过外部设备扩展。 24.16通道角色分离输出模式，可使有线或无线单元根据ID号独立输出，可供录音或语音转写设备使用。且输出通道数量，可通过外部设备扩展。 25.支持触摸屏幕输入注册码进行主机注册。 26.会议主机具备设置主机或从机功能，当主机出现故障时，可自动切换至从机运行，实现双备份功能 技术参数 1.话筒容量:有线话筒≤4096；无线话筒≤300 2.同声传译通道:63+1通道 3.频率响应:80Hz~16KHz 4.信噪比:>78dB(A) 5.动态范围:>80dB 6.总谐波失真:<0.05% 7.主电源:100-120VAC/200-240VACbyswitch 8.音频输入:LINEIN1:775mVrms平衡；2路输入凤凰端子:775mVrms平衡；LINEIN2:775mVrms非平衡 9.音频输出:LINEOUT1:1Vrms平衡；16路多功能输出凤凰端子:1Vrms平衡；LINEOUT2:1Vrms非平衡 10.输出负载:>1KΩ 11.EXTENSION口:连接会议系统扩展设备 12.DANTE/NC口:对接DANTE协议的外部设备 13.WIFI网口:连接无线AP 14.PC网口:连接电脑 15.静态功耗:30W 16.输出功耗:320W 17.有线话筒连接方式:专用电缆（6芯） 18.触屏控制:4.3英寸全彩触摸屏 19.颜色:黑色 20.净重:5.6Kg 21.外型尺寸(LxWxH):484x303x88mm 22.安装方式:19英寸标准机柜 | ITC | TF-M03300 | 台 | 1
16 | 有线会议单元 |  | 功能特点： 1.采用先进处理芯片架构，及独特的处理算法。 2.支持签到功能，通过PC软件设置并发起。具有发言计时和定时发言功能。 3.具有4.1英寸旗形触摸屏，支持63+1通道同声传译。 4.具有声控功能，可智能打开话筒。通过PC软件调节声控灵敏度及设置关闭时间。 5.采用会议主机供电，具有非压缩音频传输技术，48K 采样率。 6.支持 PC 软件话筒控制，支持声控功能、 PING 包功能、反馈抑制功能等等，且支持多种协议，如 ICMP、HTTP、UDP、TCP、IGMP等。 7.每个话筒单元具有独立的 web 控制页面，支持四种语言切换、调节话筒 ID 号、话筒灵敏度、话筒 EQ 等参数。 8.话筒采用48KHz采样率，清晰明亮。 9.支持设置时钟屏保、网络修改设备类型（主席/代表）。 10.支持签到功能、支持 web 页面固件升级功能、支持 IP 地址嗅探功能、支持表决功能等。 11.具备1个3.5mm耳机接口，支持收听同声传译通道的声音或用于连接外置麦克风。 12.主席具备优先权功能，可关闭正在发言的所有代表话筒。 13.单元采用100M网络传输，采用单线接入环形网络，提高系统运行可靠性 14.单元具有发言计时和定时发言功能，代表机具有申请发言功能。 15.单元支持表决功能，有多种表决模式选择，且选项内容可自定义下发到单元显示 技术参数 1.颜色：石墨灰 2.签到功能：按键签到 3.供电方式：会议主机供电 4.最大声压级：120dB(THD>3%) 5.安装方式：桌面式 6.麦克风类型：驻极体电容式传声器 7.频率响应：80Hz~16KHz 8.信噪比：>80dB(A) 9.灵敏度：-40±1dB (0dB=1V/Pa,at1KHz) 10.最大功耗：4W 11.动态范围：>80dB 12.THD：<0.1% 13.尺寸(LxWxH)：100.9×130×54.3mm（咪杆长度180mm） 14.重量：1.2kg | ITC | TF-HEGB | 台 | 10
17 | 高清视频会议终端 |  | 1.支持ITU-T H.323、IETF SIP通信标准，具备良好的兼容性和开放性；支持H.263、H.264 BP、H.264 HP、H.265等图像编码协议。 2.支持4K30fps、1080p60fps、1080p30fps、720p60 fps、720p30fps等分辨率。支持1Mbps会议带宽下，实现4K30帧图像格式编解码；支持512Kbps会议带宽下，实现1080P60帧图像格式编解码；384Kbps会议带宽下，实现1080P30帧图像格式编解码；256Kbps会议带宽下，实现720P30帧图像格式编解码 3.支持ITU-T H.239和IETF BFCP双流协议。硬件能力最大可以支持主流达到4K30fps情况下，辅流同时达到4K30fps，实现视频会议的同时共享会议材料。 4.支持单屏三显:在一个显示设备上同时显示远端图像、本端图像和辅流图像。在两个不同的视频输出口，分别显示远端画面、辅流画面或本地画面。 5.支持外接数字阵列麦克风，支持两级麦克风级联，满足不同面积会议室的应用需求。 6.视频接口：支持3路高清视频输入接口和2路高清视频输出接口，包含：HT-RX、HDMI等接口。 音频接口：支持6路音频输入接口、5路音频输出接口，支持左右双声道立体声输出。 7.支持50%网络丢包时，语音清晰连续，视频清晰流畅，无卡顿、无马赛克；支持80%的网络丢包时，声音清晰流畅，不影响会议继续进行。 | 华为 | BOX310 | 台 | 1
18 | 高清视频会议专用摄像头 |  | 支持851万像素1/2.5英寸CMOS成像芯片，支持WDR图像数字宽动态功能。支持4K30、4K25、1080p60、1080p50、1080p30、1080p25、720p60、720p50等视频输出格式。 2.支持2个RS-232控制接口，支持标准VISCA控制协议。 3.支持851万像素 1/2.5英寸CMOS图像传感器，支持2D和3D数字自动降噪处理， 4.支持12倍光学变焦。 | 华为 | Camera200 4K | 台 | 4
19 | 分布式节点 |  | 1路HDMI 视频输入,1 路 HDMI 视频输出接口；1路5pin 凤凰接口双通道立体声平衡输入，1路5pin 凤凰接口双通道立体声平衡输出，1路3.5mm (mic) 输入接口、1路3.5mm(line-out) 输出接口路RS-232 控制串口，1路 Fiber 光口（含模块）；1路带POE功能的千兆 RJ-45 接口；2路USB2.0 接口，1路USB3.0/PC 接口；1 个电源指示灯，1 个视频信号指示灯，1个网络状态及信号传输状态灯支持 POE 和外部适配器双供电组成的电源双备份.保证节点运行的可靠性: 节点与节点之间采用光纤或网线连接;前面板具有显示屏，可显示设备 IP 地址、设备型号、故障报警、MAC 地址、网关地址、子网掩码等信息;(接口支持 HDMI-4K、DP-4K、DVI 信号格式) 最大分辨率支持 3840*2160@60Hz;支持HDCP协议；支持输出画面分割:支持 4 路 4K 画面分割:支持不少于 16 路 1920*1080@60Hz 画面分割;单个输出通道支持打开一个或多个不同源窗口，单屏支持不少于 128 个高清信号窗口显示,单个输出通道支持1、4、9、16、32、64、128 分割等多窗口形式布局。每个节点集成视频管理、音频管理、可编程中控管理、KVM管理以及双向反馈控制等功能，无需增加服务器主机、中控主机、逻辑运算单元等设备单个节点即可实现独立逻辑运算及控制功能: | 快捷 | CR-ECIS4C | 台 | 23
20 | 分布式接入交换机 |  | 1.交换容量520Gbps；包转发率207Mpps； 2.已配置48个千兆电口，配置4个万兆光接口，2个万兆单模光模块； 3.支持专用堆叠口，不占用业务口带宽，堆叠带宽（双向） 39Gbps； 4.支持静态路由、RIP、RIPng，OSPF、OSPFv3；支持ERPS、RRPP等环网协议； 5.支持SNMP v1/v2/v3、Telnet、RMON，支持通过命令行、Web、中文图形化配置软件等方式进行配置和管理； | 华为 | CloudEngine S5735-L48T4XE-A-V2 | 台 | 1
21 | 控制平板 |  | 高通骁龙™ 888 八核/2.84GHz/2800×1840分辨率2.8K屏/内存8GB/存储容量128GB/全网通/11.5英寸/6.4mm/518g含电池/8300mAh/鸿蒙3/800万+1300万/曜石黑 | 华为 | DBY2Z-AL00 | 台 | 1
22 | 无线路由器 |  | 企业级，支持WIFI 6；最高速率达2.975Gbps | 华为 | AirEngine 5762-10 | 台 | 1
23 | 地插 |  | cat6*2/1*220V | 梅兰日兰 | 两网一电 （100*100*50mm） | 个 | 5
24 | 42U机柜 |  | 42U机柜，600*800*2055mm，8口PDU国标电源插排×2，固定板部件×3,风扇×4,2"重型脚轮×4，M12支脚×4，M6方螺母螺钉×40，内六角扳手×1 | 图腾 | 42U机柜，600*800*2055mm | 台 | 2
25 | 分布式集中供电箱 |  | 支持8个节点供电与安装 | 快捷 | CR-ZJ8-12V | 台 | 2
26 | 地插 |  | 音频地插 | 梅兰日兰 | 双欧姆(100*100*50mm) | 个 | 2
小计
7型多功能厅（300㎡）-11F
序号 | 设备名称 |  | 设备参数 | 品牌 | 型号 | 单位 | 数量
1 | 会议信息屏 |  | 1.操作系统：Android8.1.0支持本地USB升级；CPU：RK3288四核1.8GHz Cortex-A17；内存：2GB DDR3；存储器：16GB 2.21.5英寸智能壁挂终端。 3.可应用于电子班牌一体触摸终端可展示班级信息、日常信息、倒计时事件信息、学校通知公告、课表安排、考勤签到记录。 技术参数: 1.显示屏：21.5英寸LED光源,分辨率1920x1080/60Hz 亮度≥350cd/㎡ 2.触摸屏：G+G电容屏，支持10点触模，响应时间≤10ms 3.摄像头：内置500万高清摄像头 4.读卡器：内置IC读卡器，支持Mifare1 /typea/14443a 5.WIFI：内置高性能SDIO接口WiFi模块，支持IEEE 802.11 b/g/n 6.视频格式：支持wmv、avi、flv、rm、rmvb、mpeg 、ts、mp4等 7.电源：100V~240V,50-60Hz 8.功耗：30W 9.机身接口：USB2.0*2，HDMI*1,RJ45*1，DC12V*2 耳机*1，TF卡槽（最高支持128GB TF卡） 10.蓝牙：选配 11.喇叭：2W×2立体声喇叭 12.产品尺寸（L*H*D）mm：522.9×392.9×20.3mm 13.材料：阳极氧化边框+钢化玻璃+喷漆五金背板 14.产品重量：7kg 15.外观颜色：枪灰 | ITC | TF-07146 | 套 | 1
2 | 全彩LED显示屏（主屏） |  | 我司提供的小间距COB全彩LED显示屏单块显示屏净尺寸为7.2m*4.05m，屏体分辨率：4608*2592，含配套安装支架及线材；（单元箱体产品尺寸为600×337.5mm，整屏按照宽12个箱体，高12个箱体拼接） 我司提供的小间距COB全彩LED显示屏产品像素构成:全倒装COB，像素间距1.56mm，像素密度:409600点/㎡，单元尺寸（W×H×D）:600×337.5×39.75mm，单元比例:16∶9； 我司提供的小间距COB全彩LED显示屏产品亮度≥1200nits，支持通过配套软件0-100%无级调节；最大对比度≥35000:1，刷新率 ≥4000Hz，水平视角≥175°，垂直视角≥175°；色温：20-20000K可调；像素中心距偏差 ＜0.8%；亮度均匀性 ≥99%；色度均匀性 ±0.001Cx,Cy 之内; 峰值功耗240W/㎡，平均功耗100W/㎡; 换帧频率: 50/60/120/240HZ; 像素失控率 ≤1/1000000；模组平整度≤0.05mm，显示模组亮度均匀性:LMJ≥99%； 我司提供的小间距COB全彩LED显示屏产品具备智能（黑屏）节电功能，开启智能节电功能比没有开启节能≥80%； 我司提供的小间距COB全彩LED显示屏产品阻燃（防火）测试：PCB、面板、电源、信号连接器塑胶材料的阻燃等级达到 V-0级； 我司提供的小间距COB全彩LED显示屏产品支持低亮高灰，支持EPWM灰阶控制技术提升低灰视觉效果，智能调节功能:100%亮度时，24bits灰度；70%亮度时，20bits灰度；50%亮度时，18bits灰度；20%亮度时，16bits灰度； 我司提供的小间距COB全彩LED显示屏屏体亚黑处理，反光率≤0.5%； 我司提供的小间距COB全彩LED显示屏产品辐射骚扰（EMC）:30MHz～1000MHz，符合GB/T 9254.1-2021的Class B限值要求； 我司提供的小间距COB全彩LED显示屏产品支持低亮高灰，支持EPWM灰阶控制技术提升低灰视觉效果，支持软件实现不同亮度情况下，灰度8-24it 任意设置 我司提供的小间距COB全彩LED显示屏产品阻燃（防火）测试：PCB、面板、电源、信号连接器塑胶材料的阻燃等级达到 V-0级； | 洲明 | UMiniP1.56 | 块 | 1
3 | 发送卡 |  | 1.一路DVI视频输入； 2.一路HDMI高清视频输入； 3.一路音频输入； 4.四路网口输出； 5.USB接口控制，可级联多台进行统一控制； 6.一路光探头接口； 7.带载能力达230万像素，最宽可达3840点，或最高可达3840点； | 洲明 | SD600E | 台 | 6
4 | 98寸电视机 |  | 98英寸、LED显示、超高清4K、刷屏率120Hz、亮度500-800尼特、色域标准DCI-P3、色域值123%、USB2.0接口数2个、HDMI2.0接口数1个、USB3.0接口数1个、HDMI2.1接口数2个、RAM4.5GB、ROM64GB、CPU四核A73 | 创维 | 98G91 | 台 | 2
5 | 75寸返看电视 |  | 75英寸、LED显示、超高清4K、刷屏率60Hz、亮度300-500尼特、色域标准NTSC、色域值93%、USB2.0接口数2个、HDMI2.0接口数2个、RAM2GB、ROM16GB、CPU四核A53 | 创维 | 75BC20 | 台 | 3
6 | 音频处理器（十六进十六出） |  | 设备概况： 内置反馈抑制、回声消除、噪声消除等功能，采用高性能、多种音频处理技术高集成，16路输入16路输出的数字音频处理器，采用DSP音频处理技术，还原高品质声音，为用户提供卓越的声音品质。主要应用于中大型场所，满足远程视频会议音频处理需求，可适用于体育场馆、会议中心、礼堂、宴会厅、展厅、多媒体会议、指挥中心等扩声系统高要求应用场所。 产品功能: 1．设备采用标准1U机箱设计。面板具有2.19英寸液晶显示屏，支持显示设备网络信息、实时电平、通道静音状态、矩阵混音状态。 2．音频输入：16路平衡式话筒/线路，采用裸线接口端子，平衡接法。 3．音频输出：16路平衡式线路输出，采用裸线接口端子，平衡接法。 4．提供24bit/48kHz卓越的高品质声音。 5．支持全功能矩阵混音功能，可一键操作路由路径和电平大小控制。 6．设备支持通过面板USB接口进行播放或存储录播 7．设备配置双向RS-232接口，可用于控制外部设备和可以接收响应第三方控制命令。 8．设备配置RS-485接口，可实现自动摄像跟踪功能。 9．设备配置8通道可编程可自定义输入输出GPIO控制接口。 10．设备支持断电自动保护记忆功能。 11．设备支持通道拷贝、粘贴、联控功能。 12．设备具有Enternet多用途数据传输及控制端口，可以支持实时管理单台及多台设备。 13．设备支持Windows平台客户端软件管理，下载自带管理控制软件；软件界面直观、图形化，可支持XP/Windows7、8、10等系统。 14．设备支持ipad或iPhone或安卓手机APP软件进行操作控制。 技术规格： 1．采样率：48K 2．幻象供电：+48V 3．频率响应：20Hz-20kHz 4．输入共模抑制：70dB @80 Hz 5．音频输入通道：前级放大、信号发生器、扩展器、压缩器、5段参量均衡、AM自动混音功能、AFC自适应反馈消除、AEC回声消除、ANC噪声消除 6．音频输出通道：31段图示均衡器、延时器、分频器、高低通滤波器、限幅器 7．总谐波失真+噪声：≤0.003%,4dBu 8．数/模动态范围(A-计权)：114dB ； 模/数动态范围(A-计权)：120dB 9．音频输入阻抗(平衡式)：20KΩ；音频最大输出阻抗（平衡式)：100Ω； 10．通道隔离度：1kHz，104dB 11．最大输出电平：+18dBu，平衡 ；最大输入电平：+18dBu，平衡 12．工作温度：0℃-40℃ 13．状态指示灯：电源指示、系统状态指示 14．输入电压：AC110V~220V(50/60Hz) 15．电源功耗：<40W 16．产品尺寸：长482mmx宽258mmx高45mm 17．产品重量：3.0kg | ITC | TF-11616P | 台 | 1
7 | 专业数字功放700W |  | 功能特点： 1.智能削峰限幅器，控制功率模块及扬声器系统在安全范围内工作。 2.智能控制强制散热设计，风机噪音小，散热效率高等特点。 3.开机软启动，防止开机时向电网吸收大电流，干扰其它用电设备。 4.具有：过压保护，欠压保护，过流保护，直流保护，输出短路保护，温控风扇等功能。 5.电源采用开关电源技术，效率高，有效的抑制电源谐波，达到欧盟绿色电源标准。 6.采用最新D类数字功放设计方案，失真小，效率高。 7.标准XLR输入接口，和LINK输出口，简洁的接口更加方便不同用户需求。 8.1U机箱设计，体积小，重量轻。 9.具有单声道、立体声、桥接三种模式可选择切换。 技术参数： 1.频率响应(@1W功率下)：20Hz-20KHz/±1dB @8Ω 2.THD+N(@1/8功率下) ：≤0.01% 3.分离度(@1KHz) ：≥80dB 4.阻尼系数(@1KHz) ：≥200@ 8 ohms 5.信噪比（A计权）：≥102dB 6.输入灵敏度：2.2dBu(1V)/8.2dBu(2V) 7.输入阻抗：10KΩ 8.输出功率：立体声@8Ω：700W×2；立体声@4Ω：1000W×2；桥接@16Ω：1400W 9.；桥接@8Ω：2000W 10.输入电压：~220V/50Hz 11.最大功耗：1800W 12.产品尺寸(L*W*H)：484*265*44mm 13.产品重量：5.1kg | ITC | TF-SCHH4 | 台 | 1
8 | 单15寸音箱 |  | 适用范围： 适用于：会议厅、宴会厅、多功能厅、高端会所、酒吧等。 产品特点： 1.箱体采用15mm高密度板制作，精密CNC加工技术，整体效果美观大方，广泛合理使用加强筋，能够在大声压时有效减少箱体共振。 2.坚硬厚实的刚性网罩保护，一体冲压成型，并覆盖了高透声率声学防护网棉，可防止灰尘或液体进入影响音质保护喇叭，增加使用寿命。 3.采用15中低音喇叭单元和1只44mm压缩高音单元, 声压充沛、音色舒适；高音清澈、低音柔和而富有弹性、包围感十足，给人高品质的享受 4.依据国家标准，用专业寿命测试仪设备在额定功率下连续工作100小时，确保音箱的稳定性。 5.每一只音箱都经过专业声学设备严格检测，确保音箱的一致性。 技术参数： 1.型号：TK-M15 2.阻抗：8Ω 3.频响：40Hz-20kHz 4.额定功率：500W 5.峰值功率：2000W 6.灵敏度：100dB/W/m 7.最大声压级（额定/峰值）：127dB/133dB 8.覆盖角度：(H)90°(V)70° 9.高音：44mm压缩高音单元×1 10.低音：15"低音×1 11.尺寸(H×W×D)mm：680×440×440 12.重量：26kg | ITC | TF-1555KM | 只 | 2
9 | 专业数字功放500W |  | 功能特点： 1.智能削峰限幅器，控制功率模块及扬声器系统在安全范围内工作。 2.智能控制强制散热设计，风机噪音小，散热效率高等特点。 3.开机软启动，防止开机时向电网吸收大电流，干扰其它用电设备。 4.具有：过压保护，欠压保护，过流保护，直流保护，输出短路保护，温控风扇等功能。 5.电源采用开关电源技术，效率高，有效的抑制电源谐波，达到欧盟绿色电源标准。 6.采用最新D类数字功放设计方案，失真小，效率高。 7.标准XLR输入接口，和LINK输出口，简洁的接口更加方便不同用户需求。 8.1U机箱设计，体积小，重量轻。 9.具有单声道、立体声、桥接三种模式可选择切换。 技术参数： 1.频率响应(@1W功率下)-20Hz-20KHz/±1dB @8Ω 2.THD+N(@1/8功率下) -≤0.01% 3.分离度(@1KHz) -≥80dB 4.阻尼系数(@1KHz) -≥200@ 8 ohms 5.信噪比（A计权）-≥100dB 6.输入灵敏度-2.2dBu(1V)/8.2dBu(2V) 7.输入阻抗-10KΩ 8.输出功率-立体声@8Ω：500W×2；立体声@4Ω：850W×2；桥接@8Ω：1700W 9.输入电压-~220V/50Hz 10.最大功耗-1200W 11.产品尺寸(L*W*H)-484*255*44 12.产品重量-4.6kg | ITC | TF-SOHH4 | 台 | 1
10 | 单10寸音箱 |  | 适用范围： 适用于：会议厅、宴会厅、多功能厅、高端会所、酒吧等。 产品特点： 1.箱体采用15mm高密度板制作，精密CNC加工技术，整体效果美观大方，广泛合理使用加强筋，能够在大声压时有效减少箱体共振。 2.坚硬厚实的刚性网罩保护，一体冲压成型，并覆盖了高透声率声学防护网棉，可防止灰尘或液体进入影响音质保护喇叭，增加使用寿命。 3.采用10寸低音喇叭单元和1只44mm压缩高音单元, 声压充沛、音色舒适；高音清澈、低音柔和而富有弹性、包围感十足，给人高品质的享受 4.依据国家标准，用专业寿命测试仪设备在额定功率下连续工作100小时，确保音箱的稳定性。 5.每一只音箱都经过专业声学设备严格检测，确保音箱的一致性。 技术参数： 1.型号：TK-M10 2.阻抗：8Ω 3.频响：45Hz-20kHz 4.额定功率：300W 5.峰值功率：1200W 6.灵敏度：98dB/W/m 7.最大声压级（额定/峰值）：123dB/129dB 8.覆盖角度：(H)90°(V)70° 9.高音：44mm压缩高音单元×1 10.低音：10"低音×1 11.尺寸(H×W×D)mm：510×315×290 12.重量：14.9kg | ITC | TF-1055KM | 只 | 2
11 | 专业数字功放500W |  | 功能特点： 1.智能削峰限幅器，控制功率模块及扬声器系统在安全范围内工作。 2.智能控制强制散热设计，风机噪音小，散热效率高等特点。 3.开机软启动，防止开机时向电网吸收大电流，干扰其它用电设备。 4.具有：过压保护，欠压保护，过流保护，直流保护，输出短路保护，温控风扇等功能。 5.电源采用开关电源技术，效率高，有效的抑制电源谐波，达到欧盟绿色电源标准。 6.采用最新D类数字功放设计方案，失真小，效率高。 7.标准XLR输入接口，和LINK输出口，简洁的接口更加方便不同用户需求。 8.1U机箱设计，体积小，重量轻。 9.具有单声道、立体声、桥接三种模式可选择切换。 技术参数： 1.频率响应(@1W功率下)-20Hz-20KHz/±1dB @8Ω 2.THD+N(@1/8功率下) -≤0.01% 3.分离度(@1KHz) -≥80dB 4.阻尼系数(@1KHz) -≥200@ 8 ohms 5.信噪比（A计权）-≥100dB 6.输入灵敏度-2.2dBu(1V)/8.2dBu(2V) 7.输入阻抗-10KΩ 8.输出功率-立体声@8Ω：500W×2；立体声@4Ω：850W×2；桥接@8Ω：1700W 9.输入电压-~220V/50Hz 10.最大功耗-1200W 11.产品尺寸(L*W*H)-484*255*44 12.产品重量-4.6kg | ITC | TF-SOHH4 | 台 | 1
12 | 返听音箱300W |  | 适用范围： 适用于：高端会议室、多功能厅、会议厅、宴会厅、高端会所等。 技术规格 1.阻抗：8Ω 2.额定功率：400W 3.峰值功率：1600W 4.灵敏度：99dB/W/M 5.最大声压级（额定/峰值）：125dB/131dB 6.覆盖角度：(H)80°(V)60° 7.频响：50Hz-20KHz 8.尺寸(H×W×D)mm：380×585×440 mm 9.重量：20.5Kg 10.安装方式：支持吊装，落地安装 11.材料：箱体采用15mm夹板制作，内贴防尘网棉 12.高音：1.7"压缩高音单元×1 13.低音：12"低音单元×1 | ITC | TF-10610T | 只 | 2
13 | 8路电源时序器 |  | 产品功能： 1.设备采用标准2U机箱设计。 2.8通道电源时序打开/关闭。 3.设备单个通道最大负载功率3500W，所有通道负载总功率达6000W。 4.设备支持远程控制（上电+24V直流信号）8通道电源时序打开/关闭—当电源开关锁处于off位置时有效；支持配置CH1和CH2通道为受控或不受控状态。 5.设备远程控制功能支持级联控制输出。 6.输入连接器：大功率电源连接器。 7.输出连接器：2个16A，2个16A 接线端子和4个10A电源插座。 8.USB 输出接口，可以接LED灯。 技术规格： 1．额定输出电压 ：AC ~220V 50Hz 2．额定输出电流 ：30A 3．可控制电源 ：8路 4．每路动作延时时间 ：1秒 5．输入电压：~220V(50/60Hz) 6．单路额定输出电源：4个16A，4个10A 7．产品尺寸：长484mmx宽299mmx高90mm 8．产品重量：5.1Kg | ITC | TF-8830 | 台 | 2
14 | 反馈抑制器（含音频隔离器） |  | 功能特点： 1.支持4个场景切换。 2.软件界面直观、图形化，可工作在 XP/Windows7、8、10等系统环境下。 3.均衡器支持31段图示均衡器和8段参量均衡器。 4.具有一个2英寸IPS真彩显示屏，分辨率320*240。支持中英文切换显示。 5.具有双通道直通，一键重置陷波点配置功能。 6.具有设备定位功能。 7.具有恢复出厂设置功能。 8.具有丰富的音频处理功能：陷波器，移频器，噪声门，限幅器，分频器和均衡器。 9.具有断电自动保护记忆功能。 10.具有48个陷波器状态LED指示灯实时显示，每通道12个静态+12个动态陷波器。 11.高性能DSP处理，40-bit DPS处理器（400兆主频），提供32-bit/48kHz卓越的高品质声音。 12.分频器具有巴特沃斯，贝塞尔，林克威治-瑞利三种类型及多种倍频程。 13.Enternet 多用途数据传输及控制端口，可以支持实时管理单台及多台设备。 14.工作模式可选音乐和话筒。 15.高精度移频，范围≥-10Hz到10Hz。 技术参数： 1.信噪比：≥106dB@1kHz 20dBu（A计权） 2.啸叫寻找与抑制方式：全自动式陷波 3.啸叫寻找时间：0.1—0.5S 4.陷波器：双通道各12个静态点+12个动态点 5.显示：2英寸IPS真彩显示屏，分辨率320*240；48个陷波器状态LED指示灯 6.系统增益：0dB 7.通道分离度：>82dB(1kHz) 8.输入阻抗：平衡：20KΩ 9.输入通道及插座：2路XLR与TRS多功能座模拟输入 10.输入范围：≤+20dBu 11.输出阻抗：平衡：100Ω 12.输出通道及插座：2路XLR公座+2路TRS公座 模拟输出 13.失真度：<0.01% OUTPUT=0dBu/1kHz 14.频率响应：20Hz-20kHz（±0.5dB） 15.频率分辨率：1Hz 16.滤波器：24个每通道 17.均衡器：31段图示均衡器+8段参量均衡器 18.分频器：具有巴特沃斯，贝塞尔，林克威治-瑞利三种高低通滤波器 19.传声增益：4—8dB 20.处理器：48kHz采样频率，40-bit DSP处理器；32-bit A/D及D/A转换 21.Q值范围：10-50 22.FFT长度：1024 23.产品尺寸（LxDxH）：484X209X45 mm 24.净重：2.4kg 25.动态范围：106 dB（A计权） | ITC | TF-SSI0 | 台 | 1
15 | 会议话筒主机 |  | 功能特点： 1.支持同声传译功能，系统最大可同时传输63+1的有线同声传译。 2.具有1路RS-485接口，支持一台摄像机实现摄像跟踪，支持PELCO-D、VISCA控制协议。配合摄像跟踪主机达到多路视频自动跟踪功能。 3.支持对接语音转写服务器，实现语音转写功能。 4.支持16通道输出功能，可灵活配置为角色分离输出模式、同传输出模式、相控输出模式。每个输出通道都可以调节EQ、音量、延时器等参数。 5.支持10段EQ调节功能，16路多功能输出通道与2路LINEOUT输出通道都具有10段EQ调节功能。 6.音频输入接口包括有1路RCA、1路卡侬头、2路凤凰端子。音频输出接口包括有1路RCA、1路卡侬头、16路凤凰端子。 7.系统具有发起会议签到、表决、选举、评级、满意度、自定义等功能。 8.通过WEB控制音频矩阵参数（包括EQ、音量、延时器、话筒灵敏度等）、16通道输出模式切换、开关话筒同步、中英俄法四种语言切换、控制角色分离主机。 9.四种话筒管理模式:FIFO（先进先出）、NORMAL（普通模式）、VOICE（声控模式）、APPLY（申请模式）。 10.强大的编ID功能，可对有线单元、无线单元、译员机、角色分离主机进行编ID。 11.内置高性能DSP处理器，具有音频矩阵、啸叫抑制、EQ、音量、延时器等调节功能。 12.可实现环形手拉手功能，确保在其中的一条网线断开或者单元出问题时，会议能继续正常进行。 13.具有支持中、英、俄、法文多种语言任意切换显示。 14.具有消防报警联动触发接口，提供火灾报警信息，第一时间提醒会场人员紧急撤离，确保与会人员安全。 15.具有4.3英寸全彩触摸屏，可实现对参数设置或查看，进行任意触摸操作。 16.具备USB录音功能，可录制和播放会议记录。 17.会议主机采用TCP/IP网络协议，且同时支持C/S、B/S架构，可供PC软件或浏览器控制。 18.超大系统容量，系统最大支持4096台有线会议单元和300台无线会议单元。（在理想状态下）系统最大发言数量为16个有线话筒和8个无线话筒。 19.采用时钟同步和传输技术，音频延时小于5ms，采样率48K的非压缩音频传输。采用超五类线屏蔽线，确保会议信息长距离可靠传输，同时提供完美音质。 20.PC软件可查看在线无线单元的电池电量、WiFi信号等信息状态；支持一键关闭所有无线单元、单独关闭某个无线单元。 21.支持AP信道扫描，了解现场的无线信道使用情况，支持信道自动或手动配置最佳信道，支持AP名称在线显示列表，方便查阅。 22.16通道相控输出模式，内置nx16音频矩阵处理器，实现16通道分组输出功能。可使任意输入源（包括所有输入源和在线话筒），按任意音量比例，输出到任意通道。 23.16通道同传输出模式，可使同传音频根据通道号独立输出，可供录音或监听设备使用。且输出通道数量，可通过外部设备扩展。 24.16通道角色分离输出模式，可使有线或无线单元根据ID号独立输出，可供录音或语音转写设备使用。且输出通道数量，可通过外部设备扩展。 25.支持触摸屏幕输入注册码进行主机注册。 26.会议主机具备设置主机或从机功能，当主机出现故障时，可自动切换至从机运行，实现双备份功能 技术参数 1.话筒容量:有线话筒≤4096；无线话筒≤300 2.同声传译通道:63+1通道 3.频率响应:80Hz~16KHz 4.信噪比:>78dB(A) 5.动态范围:>80dB 6.总谐波失真:<0.05% 7.主电源:100-120VAC/200-240VACbyswitch 8.音频输入:LINEIN1:775mVrms平衡；2路输入凤凰端子:775mVrms平衡；LINEIN2:775mVrms非平衡 9.音频输出:LINEOUT1:1Vrms平衡；16路多功能输出凤凰端子:1Vrms平衡；LINEOUT2:1Vrms非平衡 10.输出负载:>1KΩ 11.EXTENSION口:连接会议系统扩展设备 12.DANTE/NC口:对接DANTE协议的外部设备 13.WIFI网口:连接无线AP 14.PC网口:连接电脑 15.静态功耗:30W 16.输出功耗:320W 17.有线话筒连接方式:专用电缆（6芯） 18.触屏控制:4.3英寸全彩触摸屏 19.颜色:黑色 20.净重:5.6Kg 21.外型尺寸(LxWxH):484x303x88mm 22.安装方式:19英寸标准机柜 | ITC | TF-M03300 | 台 | 1
16 | 有线会议单元 |  | 功能特点： 1.采用先进处理芯片架构，及独特的处理算法。 2.支持签到功能，通过PC软件设置并发起。具有发言计时和定时发言功能。 3.具有4.1英寸旗形触摸屏，支持63+1通道同声传译。 4.具有声控功能，可智能打开话筒。通过PC软件调节声控灵敏度及设置关闭时间。 5.采用会议主机供电，具有非压缩音频传输技术，48K 采样率。 6.支持 PC 软件话筒控制，支持声控功能、 PING 包功能、反馈抑制功能等等，且支持多种协议，如 ICMP、HTTP、UDP、TCP、IGMP等。 7.每个话筒单元具有独立的 web 控制页面，支持四种语言切换、调节话筒 ID 号、话筒灵敏度、话筒 EQ 等参数。 8.话筒采用48KHz采样率，清晰明亮。 9.支持设置时钟屏保、网络修改设备类型（主席/代表）。 10.支持签到功能、支持 web 页面固件升级功能、支持 IP 地址嗅探功能、支持表决功能等。 11.具备1个3.5mm耳机接口，支持收听同声传译通道的声音或用于连接外置麦克风。 12.主席具备优先权功能，可关闭正在发言的所有代表话筒。 13.单元采用100M网络传输，采用单线接入环形网络，提高系统运行可靠性 14.单元具有发言计时和定时发言功能，代表机具有申请发言功能。 15.单元支持表决功能，有多种表决模式选择，且选项内容可自定义下发到单元显示 技术参数 1.颜色：石墨灰 2.签到功能：按键签到 3.供电方式：会议主机供电 4.最大声压级：120dB(THD>3%) 5.安装方式：桌面式 6.麦克风类型：驻极体电容式传声器 7.频率响应：80Hz~16KHz 8.信噪比：>80dB(A) 9.灵敏度：-40±1dB (0dB=1V/Pa,at1KHz) 10.最大功耗：4W 11.动态范围：>80dB 12.THD：<0.1% 13.尺寸(LxWxH)：100.9×130×54.3mm（咪杆长度180mm） 14.重量：1.2kg | ITC | TF-HEGB | 台 | 10
17 | 高清视频会议终端 |  | 1.支持ITU-T H.323、IETF SIP通信标准，具备良好的兼容性和开放性；支持H.263、H.264 BP、H.264 HP、H.265等图像编码协议。 2.支持4K30fps、1080p60fps、1080p30fps、720p60 fps、720p30fps等分辨率。支持1Mbps会议带宽下，实现4K30帧图像格式编解码；支持512Kbps会议带宽下，实现1080P60帧图像格式编解码；384Kbps会议带宽下，实现1080P30帧图像格式编解码；256Kbps会议带宽下，实现720P30帧图像格式编解码 3.支持ITU-T H.239和IETF BFCP双流协议。硬件能力最大可以支持主流达到4K30fps情况下，辅流同时达到4K30fps，实现视频会议的同时共享会议材料。 4.支持单屏三显:在一个显示设备上同时显示远端图像、本端图像和辅流图像。在两个不同的视频输出口，分别显示远端画面、辅流画面或本地画面。 5.支持外接数字阵列麦克风，支持两级麦克风级联，满足不同面积会议室的应用需求。 6.视频接口：支持3路高清视频输入接口和2路高清视频输出接口，包含：HT-RX、HDMI等接口。 音频接口：支持6路音频输入接口、5路音频输出接口，支持左右双声道立体声输出。 7.支持50%网络丢包时，语音清晰连续，视频清晰流畅，无卡顿、无马赛克；支持80%的网络丢包时，声音清晰流畅，不影响会议继续进行。 | 华为 | BOX310 | 台 | 1
18 | 高清视频会议专用摄像头 |  | 支持851万像素1/2.5英寸CMOS成像芯片，支持WDR图像数字宽动态功能。支持4K30、4K25、1080p60、1080p50、1080p30、1080p25、720p60、720p50等视频输出格式。 2.支持2个RS-232控制接口，支持标准VISCA控制协议。 3.支持851万像素 1/2.5英寸CMOS图像传感器，支持2D和3D数字自动降噪处理， 4.支持12倍光学变焦。 | 华为 | Camera200 4K | 台 | 4
19 | 分布式节点 |  | 1路HDMI 视频输入,1 路 HDMI 视频输出接口；1路5pin 凤凰接口双通道立体声平衡输入，1路5pin 凤凰接口双通道立体声平衡输出，1路3.5mm (mic) 输入接口、1路3.5mm(line-out) 输出接口路RS-232 控制串口，1路 Fiber 光口（含模块）；1路带POE功能的千兆 RJ-45 接口；2路USB2.0 接口，1路USB3.0/PC 接口；1 个电源指示灯，1 个视频信号指示灯，1个网络状态及信号传输状态灯支持 POE 和外部适配器双供电组成的电源双备份.保证节点运行的可靠性: 节点与节点之间采用光纤或网线连接;前面板具有显示屏，可显示设备 IP 地址、设备型号、故障报警、MAC 地址、网关地址、子网掩码等信息;(接口支持 HDMI-4K、DP-4K、DVI 信号格式) 最大分辨率支持 3840*2160@60Hz;支持HDCP协议；支持输出画面分割:支持 4 路 4K 画面分割:支持不少于 16 路 1920*1080@60Hz 画面分割;单个输出通道支持打开一个或多个不同源窗口，单屏支持不少于 128 个高清信号窗口显示,单个输出通道支持1、4、9、16、32、64、128 分割等多窗口形式布局。每个节点集成视频管理、音频管理、可编程中控管理、KVM管理以及双向反馈控制等功能，无需增加服务器主机、中控主机、逻辑运算单元等设备单个节点即可实现独立逻辑运算及控制功能: | 快捷 | CR-ECIS4C | 台 | 25
20 | 分布式接入交换机 |  | 1.交换容量520Gbps；包转发率207Mpps； 2.已配置48个千兆电口，配置4个万兆光接口，2个万兆单模光模块； 3.支持专用堆叠口，不占用业务口带宽，堆叠带宽（双向） 39Gbps； 4.支持静态路由、RIP、RIPng，OSPF、OSPFv3；支持ERPS、RRPP等环网协议； 5.支持SNMP v1/v2/v3、Telnet、RMON，支持通过命令行、Web、中文图形化配置软件等方式进行配置和管理； | 华为 | CloudEngine S5735-L48T4XE-A-V2 | 台 | 1
21 | 控制平板 |  | 高通骁龙™ 888 八核/2.84GHz/2800×1840分辨率2.8K屏/内存8GB/存储容量128GB/全网通/11.5英寸/6.4mm/518g含电池/8300mAh/鸿蒙3/800万+1300万/曜石黑 | 华为 | DBY2Z-AL00 | 台 | 1
22 | 无线路由器 |  | 企业级，支持WIFI 6；最高速率达2.975Gbps | 华为 | AirEngine 5762-10 | 台 | 1
23 | 地插1 |  | cat6*2/1*220V | 梅兰日兰 | 两网一电 （100*100*50mm） | 个 | 4
24 | 地插2 |  | cat6*2/1*220V | 梅兰日兰 | 两网一电 （100*100*50mm） | 个 | 6
25 | 42U机柜 |  | 42U机柜，600*800*2055mm，8口PDU国标电源插排×2，固定板部件×3,风扇×4,2"重型脚轮×4，M12支脚×4，M6方螺母螺钉×40，内六角扳手×1 | 图腾 | 42U机柜，600*800*2055mm | 台 | 2
26 | 分布式集中供电箱 |  | 支持8个节点供电与安装 | 快捷 | CR-ZJ8-12V | 台 | 2
27 | 地插 |  | 音频地插 | 梅兰日兰 | 双欧姆(100*100*50mm) | 个 | 2
小计
8型报告厅（370㎡）-3FA、B座连廊
序号 | 设备名称 |  | 设备参数 | 品牌 | 型号 | 单位 | 数量
1 | 会议信息屏 |  | 1.操作系统：Android8.1.0支持本地USB升级；CPU：RK3288四核1.8GHz Cortex-A17；内存：2GB DDR3；存储器：16GB 2.21.5英寸智能壁挂终端。 3.可应用于电子班牌一体触摸终端可展示班级信息、日常信息、倒计时事件信息、学校通知公告、课表安排、考勤签到记录。 技术参数: 1.显示屏：21.5英寸LED光源,分辨率1920x1080/60Hz 亮度≥350cd/㎡ 2.触摸屏：G+G电容屏，支持10点触模，响应时间≤10ms 3.摄像头：内置500万高清摄像头 4.读卡器：内置IC读卡器，支持Mifare1 /typea/14443a 5.WIFI：内置高性能SDIO接口WiFi模块，支持IEEE 802.11 b/g/n 6.视频格式：支持wmv、avi、flv、rm、rmvb、mpeg 、ts、mp4等 7.电源：100V~240V,50-60Hz 8.功耗：30W 9.机身接口：USB2.0*2，HDMI*1,RJ45*1，DC12V*2 耳机*1，TF卡槽（最高支持128GB TF卡） 10.蓝牙：选配 11.喇叭：2W×2立体声喇叭 12.产品尺寸（L*H*D）mm：522.9×392.9×20.3mm 13.材料：阳极氧化边框+钢化玻璃+喷漆五金背板 14.产品重量：7kg 15.外观颜色：枪灰 | ITC | TF-07146 | 套 | 1
2 | 全彩LED显示屏（副屏） |  | 我司提供的小间距COB全彩LED显示屏单块显示屏净尺寸为2.4m*1.35mm，屏体分辨率：2304*1296，含配套安装支架及线材；（单元箱体产品尺寸为600×337.5mm，整屏按照宽6个箱体，高6个箱体拼接） 我司提供的小间距COB全彩LED显示屏产品像素构成:全倒装COB，像素间距1.2mm，像素密度:409600点/㎡，单元尺寸（W×H×D）:600×337.5×39.75mm，单元比例:16∶9； 我司提供的小间距COB全彩LED显示屏产品亮度≥1200nits，支持通过配套软件0-100%无级调节；最大对比度≥35000:1，刷新率 ≥4000Hz，水平视角≥175°，垂直视角≥175°；色温：20-20000K可调；像素中心距偏差 ＜0.8%；亮度均匀性 ≥99%；色度均匀性 ±0.001Cx,Cy 之内; 峰值功耗240W/㎡，平均功耗100W/㎡; 换帧频率: 50/60/120/240HZ; 像素失控率 ≤1/1000000；模组平整度≤0.05mm，显示模组亮度均匀性:LMJ≥99%； 我司提供的小间距COB全彩LED显示屏产品具备智能（黑屏）节电功能，开启智能节电功能比没有开启节能≥80%； 我司提供的小间距COB全彩LED显示屏产品阻燃（防火）测试：PCB、面板、电源、信号连接器塑胶材料的阻燃等级达到 V-0级； 我司提供的小间距COB全彩LED显示屏产品支持低亮高灰，支持EPWM灰阶控制技术提升低灰视觉效果，智能调节功能:100%亮度时，24bits灰度；70%亮度时，20bits灰度；50%亮度时，18bits灰度；20%亮度时，16bits灰度； 我司提供的小间距COB全彩LED显示屏屏体亚黑处理，反光率≤0.5%； 我司提供的小间距COB全彩LED显示屏产品辐射骚扰（EMC）:30MHz～1000MHz，符合GB/T 9254.1-2021的Class B限值要求； 我司提供的小间距COB全彩LED显示屏产品支持低亮高灰，支持EPWM灰阶控制技术提升低灰视觉效果，支持软件实现不同亮度情况下，灰度8-24it 任意设置 我司提供的小间距COB全彩LED显示屏产品阻燃（防火）测试：PCB、面板、电源、信号连接器塑胶材料的阻燃等级达到 V-0级； | 洲明 | UMiniP1.2 | 块 | 2
3 | 发送卡 |  | 1.一路DVI视频输入； 2.一路HDMI高清视频输入； 3.一路音频输入； 4.四路网口输出； 5.USB接口控制，可级联多台进行统一控制； 6.一路光探头接口； 7.带载能力达230万像素，最宽可达3840点，或最高可达3840点； | 洲明 | SD600E | 台 | 2
4 | 灯光系统 | 固定染色灯 | 功能特点： 1.频闪：独立电子频闪1-25Hz。 2.混色：RGBW(红绿蓝白)线性混色，1670万种颜色（0-100%饱和度可调），内置宏功能。 3.电子调光：0-100%独立电子线性调光，摄像视频真实无闪烁，主从自走自动同步功能，控台正常控制自走永久同步。 4.液晶显示菜单：调用各种场景，内置程序可以直接调用执行。 5.灯具连接：三芯信号线IN/OUT电源线IN/OUT。 6.特点：铸铝外壳，光效高，混光均匀，性能稳定，配一进一出手拉手1.3米长电源、信号线。 7.声控灵敏度：65-130dB。 8.过温保护功能：内置NTC温度控测功能，当LED工作过热时，智能降低LED的输出功率。 产品参数： 1.输入电压：AC 110-240V 50/60Hz，130W 2.光源：18×10W LED(4IN1) 3.平均寿命：50000H 4.色温：3200K～7200K线性调节 5.透镜角度：25°(15°、45°可选) 6.控制方式：多种声控、DMX512、内置程序自走、主从联机模式，支持RDM协议及程序在线更新功能 7.通道：4/8通道 8.灯具材料：铸铝外壳 9.防护等级：防火V-1，防护IP20 10.灯具尺寸（L×W×H）：287×215×330mm 11.包装尺寸（L×W×H）：250×250×360mm 12.毛重：4.1kg 13.净重：3.6kg | ITC | TF-SL2204 | 台 | 14
5 |  | 影视灯 | 功能特点： 1.颜色：暖白+冷白2种颜色可混。 2.调光：16比特以上0-100%无抖动平滑线性调光。 3.过温保护功能：内置NTC温度控测功能，当LED工作过热时，智能降低LED的输出功率。 4.具有调光功能。 产品参数： 1.输入电压：AC 110-240V 50/60Hz，300W 2.光源：采用630颗2835/0.5W LED暖白+冷白光源 3.平均寿命：100000H 4.色温：3200-6500K可调，CRI≥95，TLCI≥95 5.通道：2/6/7通道 6.控制模式：DMX信号控制或手动按键控制 可单独色温手动调选，支持RDM协议及程序在线更新功能 7.防护等级：IP20 8.灯具尺寸（L×W×H）：559×354×155mm 9.包装尺寸（L×W×H）：640×390×215mm 10.毛重：12kg 11.净重：10.2kg | ITC | TF-SL3302 | 台 | 5
6 |  | 固定染色灯 | 功能特点： 1.频闪：独立电子频闪1-25Hz。 2.混色：RGBW(红绿蓝白)线性混色，1670万种颜色（0-100%饱和度可调），内置宏功能。 3.电子调光：0-100%独立电子线性调光，摄像视频真实无闪烁，主从自走自动同步功能，控台正常控制自走永久同步。 4.液晶显示菜单：调用各种场景，内置程序可以直接调用执行。 5.灯具连接：三芯信号线IN/OUT电源线IN/OUT。 6.特点：铸铝外壳，光效高，混光均匀，性能稳定，配一进一出手拉手1.3米长电源、信号线。 7.声控灵敏度：65-130dB。 8.过温保护功能：内置NTC温度控测功能，当LED工作过热时，智能降低LED的输出功率。 产品参数： 1.输入电压：AC 110-240V 50/60Hz，130W 2.光源：18×10W LED(4IN1) 3.平均寿命：50000H 4.色温：3200K～7200K线性调节 5.透镜角度：25°(15°、45°可选) 6.控制方式：多种声控、DMX512、内置程序自走、主从联机模式，支持RDM协议及程序在线更新功能 7.通道：4/8通道 8.灯具材料：铸铝外壳 9.防护等级：防火V-1，防护IP20 10.灯具尺寸（L×W×H）：287×215×330mm 11.包装尺寸（L×W×H）：250×250×360mm 12.毛重：4.1kg 13.净重：3.6kg | ITC | TF-SL2204 | 台 | 15
7 |  | 摇头灯 | 功能特点： 1.镜头光学系统：超级强大，在10米内达400,000+ Lux！ 2.色轮：14色+白光 3.图案轮：13个图案+白光 4.棱镜一：8面棱镜； 5.棱镜二：16面棱镜； 6.棱镜重叠：可用8+16面棱镜 7.频闪：1-25 Hz，具有脉冲效果 8.平移：540度+微调 9.倾斜度：270度+微调 10.调光器：0-100％平滑线性调光器 产品参数： 1.输入电压：AC100-240V，50-60Hz，350W 2.光源：原装飞利浦 250W 灯泡 3.光束角度：2° 4.通道：16通道 5.控制方式：DMX /主从/自动/声控 6.灯具尺寸（L×W×H）：321×230×538mm 7.包装尺寸（L×W×H）：560×380×440mm 8.毛重：15.5kg(1PCS) 9.净重：13.1kg | ITC | TF-RYGHG2 | 台 | 4
8 |  | 固定染色灯 | 功能特点： 1.频闪：独立电子频闪1-25Hz。 2.混色：RGBW(红绿蓝白)线性混色，1670万种颜色（0-100%饱和度可调），内置宏功能。 3.电子调光：0-100%独立电子线性调光，摄像视频真实无闪烁，主从自走自动同步功能，控台正常控制自走永久同步。 4.液晶显示菜单：调用各种场景，内置程序可以直接调用执行。 5.灯具连接：三芯信号线IN/OUT电源线IN/OUT。 6.特点：铸铝外壳，光效高，混光均匀，性能稳定，配一进一出手拉手1.3米长电源、信号线。 7.声控灵敏度：65-130dB。 8.过温保护功能：内置NTC温度控测功能，当LED工作过热时，智能降低LED的输出功率。 产品参数： 1.输入电压：AC 110-240V 50/60Hz，130W 2.光源：18×10W LED(4IN1) 3.平均寿命：50000H 4.色温：3200K～7200K线性调节 5.透镜角度：25°(15°、45°可选) 6.控制方式：多种声控、DMX512、内置程序自走、主从联机模式，支持RDM协议及程序在线更新功能 7.通道：4/8通道 8.灯具材料：铸铝外壳 9.防护等级：防火V-1，防护IP20 10.灯具尺寸（L×W×H）：287×215×330mm 11.包装尺寸（L×W×H）：250×250×360mm 12.毛重：4.1kg 13.净重：3.6kg | ITC | TF-SL2204 | 台 | 14
9 |  | 影视灯 | 功能特点： 1.颜色：暖白+冷白2种颜色可混。 2.调光：16比特以上0-100%无抖动平滑线性调光。 3.过温保护功能：内置NTC温度控测功能，当LED工作过热时，智能降低LED的输出功率。 4.具有调光功能。 产品参数： 1.输入电压：AC 110-240V 50/60Hz，300W 2.光源：采用630颗2835/0.5W LED暖白+冷白光源 3.平均寿命：100000H 4.色温：3200-6500K可调，CRI≥95，TLCI≥95 5.通道：2/6/7通道 6.控制模式：DMX信号控制或手动按键控制 可单独色温手动调选，支持RDM协议及程序在线更新功能 7.防护等级：IP20 8.灯具尺寸（L×W×H）：559×354×155mm 9.包装尺寸（L×W×H）：640×390×215mm 10.毛重：12kg 11.净重：10.2kg | ITC | TF-SL3302 | 台 | 5
10 |  | 固定染色灯 | 功能特点： 1.频闪：独立电子频闪1-25Hz。 2.混色：RGBW(红绿蓝白)线性混色，1670万种颜色（0-100%饱和度可调），内置宏功能。 3.电子调光：0-100%独立电子线性调光，摄像视频真实无闪烁，主从自走自动同步功能，控台正常控制自走永久同步。 4.液晶显示菜单：调用各种场景，内置程序可以直接调用执行。 5.灯具连接：三芯信号线IN/OUT电源线IN/OUT。 6.特点：铸铝外壳，光效高，混光均匀，性能稳定，配一进一出手拉手1.3米长电源、信号线。 7.声控灵敏度：65-130dB。 8.过温保护功能：内置NTC温度控测功能，当LED工作过热时，智能降低LED的输出功率。 产品参数： 1.输入电压：AC 110-240V 50/60Hz，130W 2.光源：18×10W LED(4IN1) 3.平均寿命：50000H 4.色温：3200K～7200K线性调节 5.透镜角度：25°(15°、45°可选) 6.控制方式：多种声控、DMX512、内置程序自走、主从联机模式，支持RDM协议及程序在线更新功能 7.通道：4/8通道 8.灯具材料：铸铝外壳 9.防护等级：防火V-1，防护IP20 10.灯具尺寸（L×W×H）：287×215×330mm 11.包装尺寸（L×W×H）：250×250×360mm 12.毛重：4.1kg 13.净重：3.6kg | ITC | TF-SL2204 | 台 | 15
11 |  | 摇头灯 | 功能特点： 1.镜头光学系统：超级强大，在10米内达400,000+ Lux！ 2.色轮：14色+白光 3.图案轮：13个图案+白光 4.棱镜一：8面棱镜； 5.棱镜二：16面棱镜； 6.棱镜重叠：可用8+16面棱镜 7.频闪：1-25 Hz，具有脉冲效果 8.平移：540度+微调 9.倾斜度：270度+微调 10.调光器：0-100％平滑线性调光器 产品参数： 1.输入电压：AC100-240V，50-60Hz，350W 2.光源：原装飞利浦 250W 灯泡 3.光束角度：2° 4.通道：16通道 5.控制方式：DMX /主从/自动/声控 6.灯具尺寸（L×W×H）：321×230×538mm 7.包装尺寸（L×W×H）：560×380×440mm 8.毛重：15.5kg(1PCS) 9.净重：13.1kg | ITC | TF-RYGHG2 | 台 | 4
12 |  | 固定染色灯 | 功能特点： 1.频闪：独立电子频闪1-25Hz。 2.混色：RGBW(红绿蓝白)线性混色，1670万种颜色（0-100%饱和度可调），内置宏功能。 3.电子调光：0-100%独立电子线性调光，摄像视频真实无闪烁，主从自走自动同步功能，控台正常控制自走永久同步。 4.液晶显示菜单：调用各种场景，内置程序可以直接调用执行。 5.灯具连接：三芯信号线IN/OUT电源线IN/OUT。 6.特点：铸铝外壳，光效高，混光均匀，性能稳定，配一进一出手拉手1.3米长电源、信号线。 7.声控灵敏度：65-130dB。 8.过温保护功能：内置NTC温度控测功能，当LED工作过热时，智能降低LED的输出功率。 产品参数： 1.输入电压：AC 110-240V 50/60Hz，130W 2.光源：18×10W LED(4IN1) 3.平均寿命：50000H 4.色温：3200K～7200K线性调节 5.透镜角度：25°(15°、45°可选) 6.控制方式：多种声控、DMX512、内置程序自走、主从联机模式，支持RDM协议及程序在线更新功能 7.通道：4/8通道 8.灯具材料：铸铝外壳 9.防护等级：防火V-1，防护IP20 10.灯具尺寸（L×W×H）：287×215×330mm 11.包装尺寸（L×W×H）：250×250×360mm 12.毛重：4.1kg 13.净重：3.6kg | ITC | TF-SL2204 | 台 | 12
13 |  | 影视灯 | 功能特点： 1.光学：高精度玻璃光学透镜（4层镀膜），玻璃螺纹镜。 3.变焦系统：电动放大 3.调光：0-100%线性调光。 4.控制协议：DMX512，RDM/通过DMX数据线升级。 5.显示界面：LCD液晶显示+四按键 可支持中英文切换 6.智能散热：采用铜管散热器风向引流与温度智能监控技术，根据灯具不同位置的温度高低，自动驱动灯具里面不同部位的冷却风扇，对灯具部件进行有效的冷却。 产品参数： 1.输入电压： AC 110-240V 50/60Hz，200W 2.光源： COB 200W LED 3.平均寿命： 50000H 4.色温 ：2700K-7000K可调 显值Ra≥95 5.光学角度 ：12-36度 6.信号输入/输出： 3P-XLR输入/输出，DMX512信号。 7.通道模式 ：3/6通道 8.灯具材料 ：压铸铝 9.工作环境： -20℃~45℃ 10.防护等级 ：IP20 11.灯具尺寸：（L×W×H） 412.5×273×236mm 12.包装尺寸：（L×W×H） 485×350×310mm 13.毛重 ：7.8KG（1PCS） 14.净重 ：6.5KG | ITC | TF-SL3333 | 台 | 9
14 |  | 影视灯 | 功能特点： 1.频闪：独立电子频闪1-25Hz。 2.电子调光：0-100%独立电子线性调光，摄像视频真实无闪烁，主从自走自动同步功能，控台正常控制自走永久同步。 3.液晶显示菜单：调用各种场景，内置程序可以直接调用执行。 4.灯具连接：三芯信号线IN/OUT电源线IN/OUT。 5.特点：铸铝外壳，光效高，混光均匀，性能稳定，配一进一出手拉手1.3米长电源、信号线。 6.过温保护功能：内置NTC温度控测功能，当LED工作过热时，智能降低LED的输出功率。 产品参数： 1.输入电压：AC 110-240V 50/60Hz，200W 2.光源：超亮LED 200W双色进口芯片 3.平均寿命：50000H 4.色温：3200K～7200K线性调节 5.发光角度：60° 6.控制方式：DMX512、内置程序自走、主从联机模式，支持RDM协议及程序在线更新功能 7.通道：2/6/7通道 8.灯具材料：铸铝外壳 9.防护等级：防火V-1，防护IP20 10.灯具尺寸（L×W×H）：223×306×332mm 11.包装尺寸（L×W×H）：250×250×370mm 12.毛重：4.1kg 13.净重：3.5kg | ITC | TF-SL3343 | 台 | 8
15 |  | 控台 | 功能特点： 1.DMX512 通道数：1024 2.电脑灯的配接数量：96 3.电脑灯重新配接地址码：支持 4.灯具水平垂直交换：支持 5.灯具通道反相输出：支持 6.灯具通道滑步模式切换：支持 7.每台电脑灯最多可用控制通道：40主通道+40微调通道 8.灯库：支持珍珠R20灯库 9.可保存的场景数量：60 10.可同时运行的场景数量：10 11.多步场景的总步数：600 12.场景的时间控制：淡入、淡出、LTP滑步 13.每个场景可存储图形数量：5 14.推杆启动场景并进行调光：支持 15.互锁场景：支持 16.点控场景：支持 17.图形生成器：可生成Dimmer, P/T, RGB, CMY, Color, Gobo, Iris, Focus图形 18.可同时运行图形数量：10 19.主控推杆：全局、重演、灯具 20.立即黑场：支持 21.转盘调整通道数值：支持 22.推杆调整通道数值：支持 23.推杆调光：支持 24.U盘读取：支持FAT32格式 25.Art-net协议与RDM协议：支持 产品参数： 1.输入电压：AC 100-240V/50-60Hz，15.6W 2.产品尺寸（L×W×H）：485×400×105 3.净重：8kg 4.纸箱尺寸（L×W×H）：565×485×210 5.纸箱毛重：10KG 6.航空箱（L×W×H）：565×485×225 7.航空箱毛重：17kg | ITC | TF-SL7703 | 台 | 1
16 |  | 直通箱 | 功能特点： 1.设有225A总开关，过载与短路双重保护高分断空气开关。 2.三相独立电压，电流，监测，三相A.B.C指示灯指示。 3.三种输出方式可选：胶木插32A、16A防水插、19芯插。 4.输入额定电流：400A犀牛插输入 ，最大24路×4kW ，可选可用于任何负载。 5.内置单项可控电路，可用DMX512控台 单独控制每项开通/关断。 产品参数： 1.供电：三相五线制AC380V±10%，频率50Hz±5% 2.输入额定电流：400A犀牛插输入，最大24路×4kW，可选可用于任何负载。 3.产品尺寸（L×W×H）：510×605×660mm 4.包装尺寸（L×W×H）：700×620×660mm（航空箱一体式） 5.净重：54.5kg | ITC | TF-SL7752 | 台 | 1
17 |  | 信号放大器 | 功能特点： 1.DMX512公母接口输入。 2.输入输出光电隔离 。 3.8路独立放大驱动输出。 4.信号放大整形功能，延长信号传输距离。 5.增强数据总线接入设备数量的能力。保护灯光控制台DMX512输出接口，故障现场隔离，提高数字式灯光控制系统的安全可靠性。 6.独立的LED信号指示。 产品参数： 1.输入电压：AC 110-240V 50/60Hz 2.输出：DMX512/1990信号 3.产品尺寸（L×W×H）：482×165×44.5mm，国际标准1U尺寸 4.包装尺寸（L×W×H）：525×225×105mm 5.毛重：3.5kg 6.净重：2.7kg | ITC | TF-SL7731 | 台 | 2
18 |  | 大灯勾 | 产品参数： 1.规格：28mm厚；重量：228g；承重：50kg；卡管;40-58mm。 | ITC | TF-SL9901 | 个 | 75
19 |  | 多功能灯勾 | 产品参数： 1.规格：30mm厚；重量：480g；承重：150kg；卡管;40-52mm。 | ITC | TF-SL9902 | 个 | 40
20 |  | 安全绳 | 产品参数： 1.规格：4mm；长度：800mm；承重：150kg。 | ITC | TF-SL9909 | 条 | 110
21 | 舞台幕布 | 拉幕机 | 1.安装类型：本体安装 2.电源：ac220V/50Hz 3.功率：P4/300W 4.额定转速：140rpm 5.额定扭矩：25NM； 6.对开速度：0.012~1.2m/s 7.运行噪音：≤45dB(A) 8.驱动方式：电动履带 9.防护等级：IP40 10.绝缘等级：F级 11.工作制：S1 12.噪音：50dB 13.驱动类型：变频调速拉幕机装置 14.保护装置：行程限位、机械限位 15.设备尺寸：L325mm*W175mm*H212.5mm 16.自重：约11.5kg | 布舍布舍 | ID-100WT | 台 | 2
22 |  | 轨道 | 1.安装类型：吊挂安装 2.轨道尺寸：Xm 3.铝合金轨道 4.辅助配件：尼龙挂钩，安装码，带头车，同步带，传动箱，螺栓等 5.轨道尺寸：W88mm*H41mm，轨道自重：8.7kg/6m 6.配件包括：设备所需的所有辅助配件 | 布舍布舍 | EH-DDM02 | 米 | 78
23 |  | 控制设备 | 1.规格：4U； 2.颜色：灰色； 3.外形尺寸：L485mm*W440mm*H183mm； 4.安装方式：19英寸标准机柜水平安装； 5.接线方式：电机信号线-管型冷压端子接线； 6.电源输入：电源输入：AC220V，级数-3P+N+E；带黄绿红三色电源输入指示灯； 7.电源输出：AC220V，级数-3P+E； 8.功率输出：2*1.1KW； 9.电源输出口：1个DC24V(备用）； 10.网络接口：一个以太网端口(备用）； 11.电机限位线接口：1个DC24V； 12.遥控接口：1个DC24V； 13.遥控范围：100米内无障碍控制； 14.控制按钮：4个DC24V； 15.急停按钮：1个DC24V； 16.切换开关：1个DC24V； 17.可编程控制器(PLC)I/O：12点输入/8点数出； 18.可编程控制器(PLC)I/O扩展模块：无，最多支持6个扩展模块； 19.数据传输速率：10/100 Mbit/s； 20.输出路数：两路变频控制输出。 21.净重：大约14.4KG； | 布舍布舍 | ID-100WT | 台 | 1
24 |  | 会标幕 | (长×高×折比×块)B1级阻燃处理，澳洲羊毛绒1200g/㎡ | 布舍布舍 | 600-34 | 米 | 54
25 |  | 会标幕衬里 | (长×高×折比×块)B1级阻燃处理，澳洲羊毛绒1200g/㎡ | 布舍布舍 | 600-34 | 平方米 | 18
26 |  | 横条幕 | (长×高×折比×块)B1级阻燃处理，澳洲羊毛绒1200g/㎡ | 布舍布舍 | 600-34 | 平方米 | 54
27 |  | 侧条幕 | (长×高×折比×块)B1级阻燃处理，金丝绒250g/㎡ | 布舍布舍 | 600-34 | 平方米 | 93.6
28 |  | 对开大幕 | (长×高×折比×块)B1级阻燃处理，澳洲羊毛绒1200g/㎡ | 布舍布舍 | 600-34 | 平方米 | 312
29 |  | 对开大幕衬里 | (长×高×折比×块)B1级阻燃处理，金丝绒250g/㎡ | 布舍布舍 | 600-34 | 平方米 | 104
30 |  | 对开底幕 | (长×高×折比×块)B1级阻燃处理，澳洲羊毛绒1200g/㎡ | 布舍布舍 | 600-34 | 平方米 | 312
31 |  | 对开底幕衬里 | (长×高×折比×块)B1级阻燃处理，澳洲羊毛绒1200g/㎡ | 布舍布舍 | 600-34 | 平方米 | 104
32 | 会议话筒主机 |  | 功能特点： 1.支持同声传译功能，系统最大可同时传输63+1的有线同声传译。 2.具有1路RS-485接口，支持一台摄像机实现摄像跟踪，支持PELCO-D、VISCA控制协议。配合摄像跟踪主机达到多路视频自动跟踪功能。 3.支持对接语音转写服务器，实现语音转写功能。 4.支持16通道输出功能，可灵活配置为角色分离输出模式、同传输出模式、相控输出模式。每个输出通道都可以调节EQ、音量、延时器等参数。 5.支持10段EQ调节功能，16路多功能输出通道与2路LINEOUT输出通道都具有10段EQ调节功能。 6.音频输入接口包括有1路RCA、1路卡侬头、2路凤凰端子。音频输出接口包括有1路RCA、1路卡侬头、16路凤凰端子。 7.系统具有发起会议签到、表决、选举、评级、满意度、自定义等功能。 8.通过WEB控制音频矩阵参数（包括EQ、音量、延时器、话筒灵敏度等）、16通道输出模式切换、开关话筒同步、中英俄法四种语言切换、控制角色分离主机。 9.四种话筒管理模式:FIFO（先进先出）、NORMAL（普通模式）、VOICE（声控模式）、APPLY（申请模式）。 10.强大的编ID功能，可对有线单元、无线单元、译员机、角色分离主机进行编ID。 11.内置高性能DSP处理器，具有音频矩阵、啸叫抑制、EQ、音量、延时器等调节功能。 12.可实现环形手拉手功能，确保在其中的一条网线断开或者单元出问题时，会议能继续正常进行。 13.具有支持中、英、俄、法文多种语言任意切换显示。 14.具有消防报警联动触发接口，提供火灾报警信息，第一时间提醒会场人员紧急撤离，确保与会人员安全。 15.具有4.3英寸全彩触摸屏，可实现对参数设置或查看，进行任意触摸操作。 16.具备USB录音功能，可录制和播放会议记录。 17.会议主机采用TCP/IP网络协议，且同时支持C/S、B/S架构，可供PC软件或浏览器控制。 18.超大系统容量，系统最大支持4096台有线会议单元和300台无线会议单元。（在理想状态下）系统最大发言数量为16个有线话筒和8个无线话筒。 19.采用时钟同步和传输技术，音频延时小于5ms，采样率48K的非压缩音频传输。采用超五类线屏蔽线，确保会议信息长距离可靠传输，同时提供完美音质。 20.PC软件可查看在线无线单元的电池电量、WiFi信号等信息状态；支持一键关闭所有无线单元、单独关闭某个无线单元。 21.支持AP信道扫描，了解现场的无线信道使用情况，支持信道自动或手动配置最佳信道，支持AP名称在线显示列表，方便查阅。 22.16通道相控输出模式，内置nx16音频矩阵处理器，实现16通道分组输出功能。可使任意输入源（包括所有输入源和在线话筒），按任意音量比例，输出到任意通道。 23.16通道同传输出模式，可使同传音频根据通道号独立输出，可供录音或监听设备使用。且输出通道数量，可通过外部设备扩展。 24.16通道角色分离输出模式，可使有线或无线单元根据ID号独立输出，可供录音或语音转写设备使用。且输出通道数量，可通过外部设备扩展。 25.支持触摸屏幕输入注册码进行主机注册。 26.会议主机具备设置主机或从机功能，当主机出现故障时，可自动切换至从机运行，实现双备份功能 技术参数 1.话筒容量:有线话筒≤4096；无线话筒≤300 2.同声传译通道:63+1通道 3.频率响应:80Hz~16KHz 4.信噪比:>78dB(A) 5.动态范围:>80dB 6.总谐波失真:<0.05% 7.主电源:100-120VAC/200-240VACbyswitch 8.音频输入:LINEIN1:775mVrms平衡；2路输入凤凰端子:775mVrms平衡；LINEIN2:775mVrms非平衡 9.音频输出:LINEOUT1:1Vrms平衡；16路多功能输出凤凰端子:1Vrms平衡；LINEOUT2:1Vrms非平衡 10.输出负载:>1KΩ 11.EXTENSION口:连接会议系统扩展设备 12.DANTE/NC口:对接DANTE协议的外部设备 13.WIFI网口:连接无线AP 14.PC网口:连接电脑 15.静态功耗:30W 16.输出功耗:320W 17.有线话筒连接方式:专用电缆（6芯） 18.触屏控制:4.3英寸全彩触摸屏 19.颜色:黑色 20.净重:5.6Kg 21.外型尺寸(LxWxH):484x303x88mm 22.安装方式:19英寸标准机柜 | ITC | TF-M03300 | 台 | 1
33 | 无线代表单元(长咪杆） |  | 功能特点： 1.采用128位AES加密技术，支持 WPA/WPA2 无线安全技术，防止窃听和非授权访问，提供更高的会议系统机密性。 2.支持通过Typle-C口充电，具有智能指标状态。 3.支持签到功能，通过PC软件设置并发起。 4.支持离线升级程序。 5.支持会议投票功能、支持五键选举、三键表决功能，灵活方便。 6.内置锂电池，电池容量支持14小时持续发言。 7.可设置SSID和密码功能。 8.具有中英文切换显示功能，通过PC软件统一设置。 9.具有智能检测故障功能，提示用户AP故障、主机通信故障、信号强度过低等情况。 10.具有声控功能，可智能打开话筒。通过软件调节声控灵敏度及设置关闭时间。 11.具有发言计时和定时发言功能，具备3.5mm耳机孔，可连接外置麦克风。 12.话筒采用48KHz采样率，高于CD的音质,清晰明亮。内部具有DSP音频处理，没有“噗噗”的低频冲击声。 13.电源开关按键设计于话筒底部，让话筒整体更加美观。 14.代表机具有申请发言功能，通过主席机批准申请人发言。 15.采用先进处理芯片架构，及独特的处理算法，话筒开机连接时间只需5秒。 16.采用无线传输技术，只需要极少会场布置时间，即可开展会场活动。 17.采用4.3英寸全视角IPS电容触摸显示屏。 技术参数： 1.显示屏：IPS屏 2.尺寸(LxWxH)：140x136x49(mm) 3.安装方式：桌面式 4.电池容量：9600mAh 5.咪杆长度：380mm（黑色） 6.签到功能：触屏签到 7.麦克风类型：心型指向性驻极体 8.频率响应：80Hz~16KHz 9.麦克风输入阻抗：680Ω 10.灵敏度：-41±1.5dB (0dB=1V/Pa,at 1KHz) 11.最大SPL：120dB 12.信噪比：>80dB(A) 13.串扰：>70dB 14.动态范围：>80dB 15.THD：<0.1% 16.最大功耗：3W 17.供电方式：18650锂电池供电 18.充电方式：通过Type-C接口，连接充电箱充电 19.颜色：石墨灰 20.无线频率范围：5.15~5.85GHz 21.发言模式工作时长：13小时 22.混合模式工作时长：14小时 23.重量：0.9kg | ITC | TF-MEHO1 | 台 | 10
34 | 无线单元十口快充充电箱 |  | 功能特点： 1.充电器可同时插满所有USB接口，供设备批量充电。 2.使用USB线充电，一端连接充电器一端连接会议单元，支持18W快充。 3.根据设备的耐受电流大小充电器会自动匹配合适的电流大小给设备充电，同时有过流保护功能，保证被充电单元的安全。 4.智能自动电路保护，所有USB插口均具有短路保护功能和自恢复功能。 产品参数 输入电压：100-240V AC 50/60Hz 充电接口（USB）：10个/200W 充电电压：5V/9V 充电电流：2A（最大） 颜色：黑色 尺寸（长×宽×高）：245×140×65(mm) 重量：1.68kg | ITC | TF-MGBHT | 台 | 1
35 | 线阵音箱（双8寸600W音箱） |  | 适用范围： 适用于：大型多功能厅，剧院，体育馆等应用场所。 技术规格 1.标称阻抗：8Ω 2.功率：600W 3.峰值功率：2400W 4.灵敏度：103dB (1M/1W ) 5.最大声压级（额定/峰值）：131dB/137dB 6.水平覆盖角(-6dB)：110° 7.频率范围：65Hz-20KHz 8.净重：24.5Kg 9.尺寸（H×W×D）：(250+190)×700×380 mm 10.材料：箱体采用进口桦木板制作，耐磨喷漆处理 11.低频扬声器：8"*2 12.高频扬声器：77mm（3"）压缩驱动器*1 | ITC | TF-21200 | 只 | 8
36 | 专业数字功放1000W |  | 功能特点 1.支持灵敏度1V/2V可选择切换，XLR平衡式输入/XLR 平衡式LINK输出；SPEAKON音响插座输出； 2.双通道大功率专业数字功放； 3.面板有信号（绿）、削顶（橙）、保护指示灯（红）、电源指示灯（蓝）； 4.具备信号、功率、温度压限功能； 5.功放有直流、短路、过载、过热保护； 6.带温控风机，开机即转，随着温度长高风扇加速，大概60度时全速； 7.常规带载8欧，4欧，最低2欧。 8.采用可变震荡调制技术、多重反馈调控技术以及创新的输出功率控制技术，拥有超过95%超高效率和出色的稳定性； 9.MONO /STEREO/BRIDGE三种模式可选择切换； 10.输出功率（1KHz/THD≤1％）： 1)连续功率：立体声8Ω×2：2*1000W；立体声4Ω×2：2*1700W；立体声2Ω×2：2*2900W；桥接16Ω：2000W；桥接8Ω：3400W；桥接4Ω：5800W； 2)最大功率*：立体声8Ω×2：2*1500W；立体声4Ω×2：2*2600W；立体声2Ω×2：2*4350W；桥接16Ω：3000W；桥接8Ω：5100W；桥接4Ω：8670W； 技术参数 1.连接座：XLR 接口 2.电压增益 (@1kHz)：39dB 3.输入灵敏度：2.2dBU(1V)、8.2dBU(2V)、 4.输入阻抗：10K Ω 非平衡、20KΩ 平衡 5.频率响应(@1W功率下）：20Hz-20KHz/±1dB 6.THD+N(@1/8功率下）：≤0.01％ 7.信噪比 (A计权)：≥105dB 8.阻尼系数 (@ 1kHz)：≥200@ 8 ohms 9.分离度 (@1kHz)：≥85dB 10.保护方式：过压保护、欠压保护、过流保护、直流保护、短路保护 11.指示灯：电源 、保护、信号、失真 12.冷却方式：风扇冷却 13.供电：~ 220 50Hz 14.最大功耗：2500W 15.尺寸(L x W x H)：483x370x44mm 16.重量：7.6kg | ITC | TF-221000C | 台 | 4
37 | 专业音箱350W |  | 适用范围： 适用于：多功能厅、高档会议室、KTV房、剧场。 技术规格： 1.阻抗：8Ω 2.额定功率：350W 3.峰值功率：1400W 4.灵敏度：99dB/W/M 5.最大声压级（额定/峰值）：124dB/131dB 6.覆盖角度：(H)80°(V)60° 7.频响：50Hz~20KHz 8.尺寸(HxWxD)：560x360x380 mm 9.重量：19.2Kg 10.材料：箱体采用15mm夹板制作，耐磨喷漆处理 11.高音：1.7"压缩高音单元×1 12.低音：12"低音×1 | ITC | TF-01206 | 只 | 4
38 | 专业数字功放500W |  | 功能特点： 1.智能削峰限幅器，控制功率模块及扬声器系统在安全范围内工作。 2.智能控制强制散热设计，风机噪音小，散热效率高等特点。 3.开机软启动，防止开机时向电网吸收大电流，干扰其它用电设备。 4.具有：过压保护，欠压保护，过流保护，直流保护，输出短路保护，温控风扇等功能。 5.电源采用开关电源技术，效率高，有效的抑制电源谐波，达到欧盟绿色电源标准。 6.采用最新D类数字功放设计方案，失真小，效率高。 7.标准XLR输入接口，和LINK输出口，简洁的接口更加方便不同用户需求。 8.1U机箱设计，体积小，重量轻。 9.具有单声道、立体声、桥接三种模式可选择切换。 技术参数： 1.频率响应(@1W功率下)-20Hz-20KHz/±1dB @8Ω 2.THD+N(@1/8功率下) -≤0.01% 3.分离度(@1KHz) -≥80dB 4.阻尼系数(@1KHz) -≥200@ 8 ohms 5.信噪比（A计权）-≥100dB 6.输入灵敏度-2.2dBu(1V)/8.2dBu(2V) 7.输入阻抗-10KΩ 8.输出功率-立体声@8Ω：500W×2；立体声@4Ω：850W×2；桥接@8Ω：1700W 9.输入电压-~220V/50Hz 10.最大功耗-1200W 11.产品尺寸(L*W*H)-484*255*44 12.产品重量-4.6kg | ITC | TF-SOHH4 | 台 | 2
39 | 返听音箱400W |  | 适用范围： 适用于：大型多功能厅、剧院、体育馆以及户外演出。 技术规格： 1.阻抗：6Ω 2.额定功率：200W 3.峰值功率：800W 4.灵敏度：95dB/W/M 5.最大声压级（额定/峰值）：118dB/124dB 6.频响：80Hz-20KHz 7.尺寸：高760×宽150×深195mm 8.重量：9.8Kg 9.材料：箱体采用12mm夹板制作，耐磨喷漆处理 10.扬声器单元：3""全频×6 11.水平覆盖角度（°）：100 12.垂直覆盖角度（°）：90 | ITC | TF-TO1206 | 只 | 2
40 | 专业数字功放700W |  | 功能特点： 1.智能削峰限幅器，控制功率模块及扬声器系统在安全范围内工作。 2.智能控制强制散热设计，风机噪音小，散热效率高等特点。 3.开机软启动，防止开机时向电网吸收大电流，干扰其它用电设备。 4.具有：过压保护，欠压保护，过流保护，直流保护，输出短路保护，温控风扇等功能。 5.电源采用开关电源技术，效率高，有效的抑制电源谐波，达到欧盟绿色电源标准。 6.采用最新D类数字功放设计方案，失真小，效率高。 7.标准XLR输入接口，和LINK输出口，简洁的接口更加方便不同用户需求。 8.1U机箱设计，体积小，重量轻。 9.具有单声道、立体声、桥接三种模式可选择切换。 技术参数： 1.频率响应(@1W功率下)：20Hz-20KHz/±1dB @8Ω 2.THD+N(@1/8功率下) ：≤0.01% 3.分离度(@1KHz) ：≥80dB 4.阻尼系数(@1KHz) ：≥200@ 8 ohms 5.信噪比（A计权）：≥102dB 6.输入灵敏度：2.2dBu(1V)/8.2dBu(2V) 7.输入阻抗：10KΩ 8.输出功率：立体声@8Ω：700W×2；立体声@4Ω：1000W×2；桥接@16Ω：1400W 9.；桥接@8Ω：2000W 10.输入电压：~220V/50Hz 11.最大功耗：1800W 12.产品尺寸(L*W*H)：484*265*44mm 13.产品重量：5.1kg | ITC | TF-SCHH4 | 台 | 1
41 | 全频音箱200W |  | 适用范围： 适用于：多功能厅、高档会议室、KTV房。 技术规格： 1.阻抗：8Ω 2.额定功率：200W 3.峰值功率：800W 4.灵敏度：96dB/W/M 5.最大声压级（额定/峰值）：119dB/126dB 6.覆盖角度：(H)80°(V)60° 7.频响：60Hz~20KHz 8.尺寸(HxWxD)：440x243x243 mm 9.重量：9.6Kg 10.材料：箱体采用15mm夹板制作，耐磨喷漆处理 11.高音：1.4"压缩高音单元×1 12.低音：8"低音×1 | ITC | TF-10608 | 只 | 2
42 | 专业数字功放350W |  | 功能特点： 1.智能削峰限幅器，控制功率模块及扬声器系统在安全范围内工作。 2.智能控制强制散热设计，风机噪音小，散热效率高等特点。 3.开机软启动，防止开机时向电网吸收大电流，干扰其它用电设备。 4.具有：过压保护，欠压保护，过流保护，直流保护，输出短路保护，温控风扇等功能。 5.电源采用开关电源技术，效率高，有效的抑制电源谐波，达到欧盟绿色电源标准。 6.采用最新D类数字功放设计方案，失真小，效率高。 7.标准XLR输入接口，和LINK输出口，简洁的接口更加方便不同用户需求。 8.1U机箱设计，体积小，重量轻。 技术参数： 1.频率响应(@1W功率下)：20Hz-20KHz/±1dB @8Ω 2.THD+N(@1/8功率下) ：≤0.01% 3.分离度(@1KHz) ：≥80dB 4.阻尼系数(@1KHz) ：≥200@ 8 ohms 5.信噪比（A计权）：≥93dB 6.输入灵敏度：2.2dBu(1V) 7.输入阻抗：10KΩ 8.输出功率：立体声@8Ω：350W×2；立体声@4Ω：600W×2 9.输入电压：~220V/50Hz 10.最大功耗：850W 11.产品尺寸(L*W*H)：484*206*44 12.产品重量：3.8kg | ITC | TF-SEOH4 | 台 | 1
43 | 超低频音箱1200W |  | 适用范围： 适用于：多功能厅，音乐酒吧，慢摇把，夜总会等，高档会议室。 技术规格： 1.阻抗:4Ω 2.额定功率:1200W 3.峰值功率:4800W 4.灵敏度:101dB/W/M 5.最大声压级（额定/峰值）:132dB/138dB 6.频响:40Hz-400Hz 7.尺寸(H×W×D):560×1070×762 mm 8.重量:83kg 9.材料：箱体采用18mm桦木制作，耐磨喷漆处理 10.低音:18"低音×2 | ITC | TF-S02806 | 只 | 2
44 | 专业数字功放1200W |  | 功能特点 1.支持灵敏度1V/2V可选择切换，XLR平衡式输入/XLR 平衡式LINK输出；SPEAKON音响插座输出； 2.双通道大功率专业数字功放； 3.面板有信号（绿）、削顶（橙）、保护指示灯（红）、电源指示灯（蓝）； 4.具备信号、功率、温度压限功能； 5.功放有直流、短路、过载、过热保护； 6.带温控风机，开机即转，随着温度长高风扇加速，大概60度时全速； 7.常规带载8欧，4欧，最低2欧。 8.采用可变震荡调制技术、多重反馈调控技术以及创新的输出功率控制技术，拥有超过95%超高效率和出色的稳定性； 9.MONO /STEREO/BRIDGE三种模式可选择切换； 10.输出功率（1KHz/THD≤1％）： 1)连续功率：立体声8Ω×2：2*1200W；立体声4Ω×2：2*1900W；立体声2Ω×2：2*3200W；桥接16Ω：2400W；桥接8Ω：3800W；桥接4Ω：6400W 2)最大功率*：立体声8Ω×2：2*2000W；立体声4Ω×2：2*3400W；立体声2Ω×2：2*4800W；桥接16Ω：4000W；桥接8Ω：6800W；桥接4Ω：11600W 技术参数 1.连接座：XLR 接口 2.电压增益 (@1kHz)：41dB 3.输入灵敏度：2.2dBU(1V)、8.2dBU(2V)、 4.输入阻抗：10K Ω 非平衡、20KΩ 平衡 5.频率响应(@1W功率下）：20Hz-20KHz/±1dB 6.THD+N(@1/8功率下）：≤0.01％ 7.信噪比 (A计权)：≥105dB 8.阻尼系数 (@ 1kHz)：≥200@ 8 ohms 9.分离度 (@1kHz)：≥85dB 10.保护方式：过压保护、欠压保护、过流保护、直流保护、短路保护 11.指示灯：电源 、保护、信号、失真 12.冷却方式：风扇冷却 13.供电：~ 220 50Hz 14.最大功耗：3000W 15.尺寸(L x W x H)：483x370x44mm 16.重量：8kg | ITC | TF-221200C | 台 | 1
45 | 无线手持话筒(一拖二) |  | 产品功能 1.支持自动选讯接收功能，采用先进的PLL锁相环、微电脑CPU控制系统。 2.话筒接收机支持非平衡输出。 3.接收器显示窗实时显示当前发射机的电池电量。 4.超强的抗干扰能力，能有效抑制由外部带来的噪音干扰及同频干扰。 5.具有自动扫频功能，可自动搜索无干扰频率，作为接收机的使用频率。 技术规格 系统规格 1.系统频率：530-580MHz，640-690MHz 2.频道数：200个 3.频道间隔：250 KHz 4.信噪比：105dB 5.频率响应：50Hz-16.5kHz 6.稳定度：±0.005% 7.动态范围：100dB 8.失真度：≤0.3% 9.传输距离：约100-150m 10.最大频偏：±48kHz 11.系统配套：一台主机+双手持无线话筒 接收机规格 1.接收方式：自动选讯接收 2.显示方式：LCD显示屏 3.天线输入：BNC插座/（50Ω） 4.振荡方式：锁相环（PLL）频率合成 5.工作温度：-10℃~+50℃ 6.设备净重：2.785kg 7.尺寸(L×D×H：420mm×159 mm×43mm 8.工作电源 ：DC 12V-1A 话筒规格 1.天线：手持麦克风内置螺旋天线 2.拾音头：动圈式 3.输出功率：功率30mW； 4.抑制：-60dB 5.功耗：10W 6.供电方式：两节AA碱性电池 | ITC | TF-OSDP6 | 套 | 2
46 | 无线头戴话筒(一拖二) |  | 产品功能 1.支持自动选讯接收功能，采用先进的PLL锁相环、微电脑CPU控制系统。 2.话筒接收机支持非平衡输出。 3.接收器显示窗实时显示当前发射机的电池电量。腰包机支持显示频率。 4.超强的抗干扰能力，能有效抑制由外部带来的噪音干扰及同频干扰。 5.具有自动扫频功能，可自动搜索无干扰频率，作为接收机的使用频率。 技术规格 系统规格 1.系统频率：530-580MHz，640-690MHz 2.频道数：200个 3.频道间隔：250 KHz 4.信噪比：105dB 5.频率响应：50Hz-16.5kHz 6.稳定度：±0.005% 7.动态范围：100dB 8.失真度：≤0.3% 9.传输距离：约100-150m 10.最大频偏：±48kHz 11.系统配套：一台主机+双头戴无线话筒 接收机规格 1.接收方式：自动选讯接收 2.显示方式：LCD显示屏 3.天线输入：BNC插座/（50Ω） 4.振荡方式：锁相环（PLL）频率合成 5.工作温度：-10℃~+50℃ 6.设备净重：2.785kg 7.尺寸(LxDxH)：420mm×159 mm×43mm 8.工作电源 ：DC 12V-1A 话筒规格 1.天线：腰挂发射器采用1/4波长鞭状天线 2.拾音头：电容式 3.输出功率：功率30mW； 4.抑制：-60dB 5.功耗：10W 6.供电方式：两节AA碱性电池 | ITC | TF-OSDPR | 套 | 2
47 | 天线分配器（四路） |  | 产品特点 1.提供2进8出的天线信号分配器设备。 2.两路信号输出到下一台分配器的天线输入端进行级联。 3.两路天线信号接收到分配器的天线输入端。 4.简化天线装配工程，提升接收距离及效能。 技术参数 1.总增益：0dB，±2dB 2.重量：1.9kg 3.直流输出：12V DC/3A（MAX）*4组 中央点为正极 4.天线供电：+12V DC/0.1A 中央点为正极 5.输入/出阻抗：50Ω 6.频率范围：450MHz -950MHz 7.连接器端口：BNC 8.电源：100-240V AC，50/60Hz，12V DC/3A | ITC | TF-OSD1 | 台 | 1
48 | 壁挂天线（180度指向） |  | 产品特点 1.支持180度指向。 2.天线支持在不同环境下可长时间及稳定工作。 3.天线具有防腐蚀、抗紫外线、防震及轻型的特点。 4.天线接收频段广，可接收450-950MHZ的频率。 5.极化方式：垂直 6.此壁挂天线在有源的状态下，天线在其面向180度接收角度范围广，比指向性天线覆盖的范围广。 技术参数 1.接头类型：BNC 2.增益：18db(典型) 3.放大器底噪：＜3.6dB 4.前后比：≥25dB 5.驻波比：≤2.0 6.输入阻抗：50Ω 7.供电方式：BNC，8-12V DC 8.电流：0.04A 9.产品尺寸：178*207.3*44.5mm； 10.包装尺寸：425*365*75mm 11.净重：1.14kg 12.毛重：1.43kg | ITC | TF-OSDR | 套 | 1
49 | 24路数字调音台 |  | 1.具有10.1英寸1280x800真彩电阻触摸屏、数字编码器以及按键构成的操作面板 2.具有17个电动推子，电动推子可操控：1个LR主声道推子、16个通道推子 3.支持中英文界面切换； 4.内置USB录音、放音功能。能够识别USB电子盘内的中英文歌曲名，具备快进、下一曲、快速暂停等功能，非常方便现场操作；且支持播放APE、FLAC、MP3、WAV无损音频格式 5.内置16个通道独立的反馈抑制器，内置16路自动混音（增益共享型） 6.具有2个内置效果器，自带有经典混响、大房间混响等效果模块 7.支持iPad触摸屏全功能控制，实时数据同步；支持8个终端同时控制 8.可通过网络或者USB升级ARM固件、DSP固件 9.每个输入通道具有4段参数均衡、噪声门、高低通、压缩、反相 10.每个输出通道具有8段参数均衡、高低通、压缩、反相、延时器 11.模拟输入24CH ( MIC/Line)；输出通道支持L/R、10BUS、HeadPhone(L/R)，10BUS混音总线可选择推子前、推子后（PRE/POST） 12.支持100组场景预设功能，可导出、导入USB存储器，便于数据备份；支持32个PEQ模式存储 13.内置信号发生器：正弦波、粉红噪声、白噪声 14.支持通道参数拷贝功能，相同的通道快速复制数据，通道名称可自定义 15.接线方式：平衡式输入、输出卡侬 | ITC | TS-24PD-12 | 台 | 1
50 | 音频处理器（十六进十六出） |  | 设备概况： 内置反馈抑制、回声消除、噪声消除等功能，采用高性能、多种音频处理技术高集成，16路输入16路输出的数字音频处理器，采用DSP音频处理技术，还原高品质声音，为用户提供卓越的声音品质。主要应用于中大型场所，满足远程视频会议音频处理需求，可适用于体育场馆、会议中心、礼堂、宴会厅、展厅、多媒体会议、指挥中心等扩声系统高要求应用场所。 产品功能: 1．设备采用标准1U机箱设计。面板具有2.19英寸液晶显示屏，支持显示设备网络信息、实时电平、通道静音状态、矩阵混音状态。 2．音频输入：16路平衡式话筒/线路，采用裸线接口端子，平衡接法。 3．音频输出：16路平衡式线路输出，采用裸线接口端子，平衡接法。 4．提供24bit/48kHz卓越的高品质声音。 5．支持全功能矩阵混音功能，可一键操作路由路径和电平大小控制。 6．设备支持通过面板USB接口进行播放或存储录播 7．设备配置双向RS-232接口，可用于控制外部设备和可以接收响应第三方控制命令。 8．设备配置RS-485接口，可实现自动摄像跟踪功能。 9．设备配置8通道可编程可自定义输入输出GPIO控制接口。 10．设备支持断电自动保护记忆功能。 11．设备支持通道拷贝、粘贴、联控功能。 12．设备具有Enternet多用途数据传输及控制端口，可以支持实时管理单台及多台设备。 13．设备支持Windows平台客户端软件管理，下载自带管理控制软件；软件界面直观、图形化，可支持XP/Windows7、8、10等系统。 14．设备支持ipad或iPhone或安卓手机APP软件进行操作控制。 技术规格： 1．采样率：48K 2．幻象供电：+48V 3．频率响应：20Hz-20kHz 4．输入共模抑制：70dB @80 Hz 5．音频输入通道：前级放大、信号发生器、扩展器、压缩器、5段参量均衡、AM自动混音功能、AFC自适应反馈消除、AEC回声消除、ANC噪声消除 6．音频输出通道：31段图示均衡器、延时器、分频器、高低通滤波器、限幅器 7．总谐波失真+噪声：≤0.003%,4dBu 8．数/模动态范围(A-计权)：114dB ； 模/数动态范围(A-计权)：120dB 9．音频输入阻抗(平衡式)：20KΩ；音频最大输出阻抗（平衡式)：100Ω； 10．通道隔离度：1kHz，104dB 11．最大输出电平：+18dBu，平衡 ；最大输入电平：+18dBu，平衡 12．工作温度：0℃-40℃ 13．状态指示灯：电源指示、系统状态指示 14．输入电压：AC110V~220V(50/60Hz) 15．电源功耗：<40W 16．产品尺寸：长482mmx宽258mmx高45mm 17．产品重量：3.0kg | ITC | TF-11616P | 台 | 1
51 | 反馈抑制器（含音频隔离器） |  | 功能特点： 1.支持4个场景切换。 2.软件界面直观、图形化，可工作在 XP/Windows7、8、10等系统环境下。 3.均衡器支持31段图示均衡器和8段参量均衡器。 4.具有一个2英寸IPS真彩显示屏，分辨率320*240。支持中英文切换显示。 5.具有双通道直通，一键重置陷波点配置功能。 6.具有设备定位功能。 7.具有恢复出厂设置功能。 8.具有丰富的音频处理功能：陷波器，移频器，噪声门，限幅器，分频器和均衡器。 9.具有断电自动保护记忆功能。 10.具有48个陷波器状态LED指示灯实时显示，每通道12个静态+12个动态陷波器。 11.高性能DSP处理，40-bit DPS处理器（400兆主频），提供32-bit/48kHz卓越的高品质声音。 12.分频器具有巴特沃斯，贝塞尔，林克威治-瑞利三种类型及多种倍频程。 13.Enternet 多用途数据传输及控制端口，可以支持实时管理单台及多台设备。 14.工作模式可选音乐和话筒。 15.高精度移频，范围≥-10Hz到10Hz。 技术参数： 1.信噪比：≥106dB@1kHz 20dBu（A计权） 2.啸叫寻找与抑制方式：全自动式陷波 3.啸叫寻找时间：0.1—0.5S 4.陷波器：双通道各12个静态点+12个动态点 5.显示：2英寸IPS真彩显示屏，分辨率320*240；48个陷波器状态LED指示灯 6.系统增益：0dB 7.通道分离度：>82dB(1kHz) 8.输入阻抗：平衡：20KΩ 9.输入通道及插座：2路XLR与TRS多功能座模拟输入 10.输入范围：≤+20dBu 11.输出阻抗：平衡：100Ω 12.输出通道及插座：2路XLR公座+2路TRS公座 模拟输出 13.失真度：<0.01% OUTPUT=0dBu/1kHz 14.频率响应：20Hz-20kHz（±0.5dB） 15.频率分辨率：1Hz 16.滤波器：24个每通道 17.均衡器：31段图示均衡器+8段参量均衡器 18.分频器：具有巴特沃斯，贝塞尔，林克威治-瑞利三种高低通滤波器 19.传声增益：4—8dB 20.处理器：48kHz采样频率，40-bit DSP处理器；32-bit A/D及D/A转换 21.Q值范围：10-50 22.FFT长度：1024 23.产品尺寸（LxDxH）：484X209X45 mm 24.净重：2.4kg 25.动态范围：106 dB（A计权） | ITC | TF-SSI0 | 台 | 1
52 | 多媒体有源音箱 |  | 设备概况 适用多媒体教室、普通教室、会议室、培训室、专卖店等小型场所的扩声需求。 产品功能 1.支持1路话筒以及音量调节、1路立体声线路输入以及音量调节、1路立体声线路输出。 2.内置默音功能，话筒优先于线路输入。 3.自带100V定压输入接口，优先于本地广播。 4.内置HIFI高保真高档扬声器，内置电子分频器，高低音独立功放驱动。 技术规格 1.额定输出功率：≥2×25W(含主箱和副箱) 2.输出阻抗：4-8Ω；频率响应：40Hz~20KHz(≤±2dB) 3.自带1个MIC 音量调节，1个AUX音量调节 4.输入灵敏度：AUX IN ：350Mv±20MV/10KΩ；MIC ：5MV±0.5MV 5.信噪比：≥70dB；线路输出：≥1V 6.谐波失真：≤1% 7.工作温度：5℃～40℃；工作湿度：20%～80%相对湿度，无结露 8.电源功耗：≤60W，供电电压：~ 220V 50Hz 9.尺寸（W×H×D）mm：162×240×225 10.重量：7.5kg 11.具有输出过载、过压、短路保护 | ITC | TF-20260H | 套 | 1
53 | 8路电源时序器 |  | 产品功能： 1.设备采用标准2U机箱设计。 2.8通道电源时序打开/关闭。 3.设备单个通道最大负载功率3500W，所有通道负载总功率达6000W。 4.设备支持远程控制（上电+24V直流信号）8通道电源时序打开/关闭—当电源开关锁处于off位置时有效；支持配置CH1和CH2通道为受控或不受控状态。 5.设备远程控制功能支持级联控制输出。 6.输入连接器：大功率电源连接器。 7.输出连接器：2个16A，2个16A 接线端子和4个10A电源插座。 8.USB 输出接口，可以接LED灯。 技术规格： 1．额定输出电压 ：AC ~220V 50Hz 2．额定输出电流 ：30A 3．可控制电源 ：8路 4．每路动作延时时间 ：1秒 5．输入电压：~220V(50/60Hz) 6．单路额定输出电源：4个16A，4个10A 7．产品尺寸：长484mmx宽299mmx高90mm 8．产品重量：5.1Kg | ITC | TF-8830 | 台 | 3
54 | 分布式节点 |  | 1路HDMI 视频输入,1 路 HDMI 视频输出接口；1路5pin 凤凰接口双通道立体声平衡输入，1路5pin 凤凰接口双通道立体声平衡输出，1路3.5mm (mic) 输入接口、1路3.5mm(line-out) 输出接口路RS-232 控制串口，1路 Fiber 光口（含模块）；1路带POE功能的千兆 RJ-45 接口；2路USB2.0 接口，1路USB3.0/PC 接口；1 个电源指示灯，1 个视频信号指示灯，1个网络状态及信号传输状态灯支持 POE 和外部适配器双供电组成的电源双备份.保证节点运行的可靠性: 节点与节点之间采用光纤或网线连接;前面板具有显示屏，可显示设备 IP 地址、设备型号、故障报警、MAC 地址、网关地址、子网掩码等信息;(接口支持 HDMI-4K、DP-4K、DVI 信号格式) 最大分辨率支持 3840*2160@60Hz;支持HDCP协议；支持输出画面分割:支持 4 路 4K 画面分割:支持不少于 16 路 1920*1080@60Hz 画面分割;单个输出通道支持打开一个或多个不同源窗口，单屏支持不少于 128 个高清信号窗口显示,单个输出通道支持1、4、9、16、32、64、128 分割等多窗口形式布局。每个节点集成视频管理、音频管理、可编程中控管理、KVM管理以及双向反馈控制等功能，无需增加服务器主机、中控主机、逻辑运算单元等设备单个节点即可实现独立逻辑运算及控制功能: | 快捷 | CR-ECIS4C | 台 | 16
55 | 分布式接入交换机 |  | 1.交换容量520Gbps；包转发率207Mpps； 2.已配置48个千兆电口，配置4个万兆光接口，2个万兆单模光模块； 3.支持专用堆叠口，不占用业务口带宽，堆叠带宽（双向） 39Gbps； 4.支持静态路由、RIP、RIPng，OSPF、OSPFv3；支持ERPS、RRPP等环网协议； 5.支持SNMP v1/v2/v3、Telnet、RMON，支持通过命令行、Web、中文图形化配置软件等方式进行配置和管理； | 华为 | CloudEngine S5735-L48T4XE-A-V2 | 台 | 1
56 | 控制平板 |  | 高通骁龙™ 888 八核/2.84GHz/2800×1840分辨率2.8K屏/内存8GB/存储容量128GB/全网通/11.5英寸/6.4mm/518g含电池/8300mAh/鸿蒙3/800万+1300万/曜石黑 | 华为 | DBY2Z-AL00 | 台 | 1
57 | 无线路由器 |  | 企业级，支持WIFI 6；最高速率达2.975Gbps | 华为 | AirEngine 5762-10 | 台 | 2
58 | 42U机柜 |  | 42U机柜，600*800*2055mm，8口PDU国标电源插排×2，固定板部件×3,风扇×4,2"重型脚轮×4，M12支脚×4，M6方螺母螺钉×40，内六角扳手×1 | 图腾 | 42U机柜，600*800*2055mm | 台 | 3
59 | 地插 |  | cat6*2/1*220V | 梅兰日兰 | 两网一电 （100*100*50mm） | 个 | 6
60 | LED条屏 |  | 双色 点间距：4.75mm 模组尺寸：304mm*152mm 模组分辨率：64*32 模组排布：41*5 大屏尺寸：12.464*0.76m=9.47㎡ 大屏分辨率：2624*160 | 洲明 | P4.75 | 块 | 1
61 | 高清视频会议专用摄像头 |  | 支持851万像素1/2.5英寸CMOS成像芯片，支持WDR图像数字宽动态功能。支持4K30、4K25、1080p60、1080p50、1080p30、1080p25、720p60、720p50等视频输出格式。 2.支持2个RS-232控制接口，支持标准VISCA控制协议。 3.支持851万像素 1/2.5英寸CMOS图像传感器，支持2D和3D数字自动降噪处理， 4.支持12倍光学变焦。 | 华为 | Camera200 4K | 台 | 3
62 | 75寸返看电视 |  | 75英寸、LED显示、超高清4K、刷屏率60Hz、亮度300-500尼特、色域标准NTSC、色域值93%、USB2.0接口数2个、HDMI2.0接口数2个、RAM2GB、ROM16GB、CPU四核A53 | 创维 | 75BC20 | 台 | 2
63 | 墙插 |  | cat6/220V | 施耐德 | cat6/220V | 个 | 2
64 | 75寸返看电视 |  | 75英寸、LED显示、超高清4K、刷屏率60Hz、亮度300-500尼特、色域标准NTSC、色域值93%、USB2.0接口数2个、HDMI2.0接口数2个、RAM2GB、ROM16GB、CPU四核A53 | 创维 | 75BC20 | 台 | 2
65 | 地插 |  | 音频地插 | 梅兰日兰 | 双欧姆(100*100*50mm) | 个 | 4
小计
贵宾接待室（120㎡）-11F
序号 | 设备名称 |  | 设备参数 | 品牌 | 型号 | 单位 | 数量
1 | 会议信息屏 |  | 1.操作系统：Android8.1.0支持本地USB升级；CPU：RK3288四核1.8GHz Cortex-A17；内存：2GB DDR3；存储器：16GB 2.21.5英寸智能壁挂终端。 3.可应用于电子班牌一体触摸终端可展示班级信息、日常信息、倒计时事件信息、学校通知公告、课表安排、考勤签到记录。 技术参数: 1.显示屏：21.5英寸LED光源,分辨率1920x1080/60Hz 亮度≥350cd/㎡ 2.触摸屏：G+G电容屏，支持10点触模，响应时间≤10ms 3.摄像头：内置500万高清摄像头 4.读卡器：内置IC读卡器，支持Mifare1 /typea/14443a 5.WIFI：内置高性能SDIO接口WiFi模块，支持IEEE 802.11 b/g/n 6.视频格式：支持wmv、avi、flv、rm、rmvb、mpeg 、ts、mp4等 7.电源：100V~240V,50-60Hz 8.功耗：30W 9.机身接口：USB2.0*2，HDMI*1,RJ45*1，DC12V*2 耳机*1，TF卡槽（最高支持128GB TF卡） 10.蓝牙：选配 11.喇叭：2W×2立体声喇叭 12.产品尺寸（L*H*D）mm：522.9×392.9×20.3mm 13.材料：阳极氧化边框+钢化玻璃+喷漆五金背板 14.产品重量：7kg 15.外观颜色：枪灰 | ITC | TF-07146 | 套 | 1
2 | 98寸智能交互平板 |  | 1、包含无线投屏套件，可SB全向麦克风，控笔，安装支架，0PS模块i7，内存8G，硬盘SSD1.256G; 2、98英寸LED液晶显示屏，红外20点触控，超高清分辨率，防眩光钢化玻璃，莫氏七级硬度 3. 内置1300万像素高清摄像头内置6阵列拾音麦克风，8米有效拾音距离。采用2*10W扬声器; 4. 高精度红外触控技术，有效防误触，支持20点触控。具有白板功能，支持手势擦除、缩放、移动、漫游等，实现无边际书写，支持通过本地和网络导入图片实现图文混编。支持会议记录扫码下载保存以及本地保存和邮件发送； 5. 具有扫码投票、扫码快传、计时器、录屏等功能; 6. 支持电脑、平板电脑、手机等设备无线传屏功能。电脑无线传屏之后，在屏墓上部中间部分显示工具栏，可以进行基本的操作，支持混合四分屏功能; 7、I/0接口:1路HDMI IN;3路USB2.0;1路TOUCH;1路AUDIOOUT;1路RS232; 8、内置Android 9.0以上系统，RAM 4GB，ROM 32GB | 希沃 | FF98EA | 台 | 1
3 | 会议话筒主机 |  | 功能特点： 1.支持同声传译功能，系统最大可同时传输63+1的有线同声传译。 2.具有1路RS-485接口，支持一台摄像机实现摄像跟踪，支持PELCO-D、VISCA控制协议。配合摄像跟踪主机达到多路视频自动跟踪功能。 3.支持对接语音转写服务器，实现语音转写功能。 4.支持16通道输出功能，可灵活配置为角色分离输出模式、同传输出模式、相控输出模式。每个输出通道都可以调节EQ、音量、延时器等参数。 5.支持10段EQ调节功能，16路多功能输出通道与2路LINEOUT输出通道都具有10段EQ调节功能。 6.音频输入接口包括有1路RCA、1路卡侬头、2路凤凰端子。音频输出接口包括有1路RCA、1路卡侬头、16路凤凰端子。 7.系统具有发起会议签到、表决、选举、评级、满意度、自定义等功能。 8.通过WEB控制音频矩阵参数（包括EQ、音量、延时器、话筒灵敏度等）、16通道输出模式切换、开关话筒同步、中英俄法四种语言切换、控制角色分离主机。 9.四种话筒管理模式:FIFO（先进先出）、NORMAL（普通模式）、VOICE（声控模式）、APPLY（申请模式）。 10.强大的编ID功能，可对有线单元、无线单元、译员机、角色分离主机进行编ID。 11.内置高性能DSP处理器，具有音频矩阵、啸叫抑制、EQ、音量、延时器等调节功能。 12.可实现环形手拉手功能，确保在其中的一条网线断开或者单元出问题时，会议能继续正常进行。 13.具有支持中、英、俄、法文多种语言任意切换显示。 14.具有消防报警联动触发接口，提供火灾报警信息，第一时间提醒会场人员紧急撤离，确保与会人员安全。 15.具有4.3英寸全彩触摸屏，可实现对参数设置或查看，进行任意触摸操作。 16.具备USB录音功能，可录制和播放会议记录。 17.会议主机采用TCP/IP网络协议，且同时支持C/S、B/S架构，可供PC软件或浏览器控制。 18.超大系统容量，系统最大支持4096台有线会议单元和300台无线会议单元。（在理想状态下）系统最大发言数量为16个有线话筒和8个无线话筒。 19.采用时钟同步和传输技术，音频延时小于5ms，采样率48K的非压缩音频传输。采用超五类线屏蔽线，确保会议信息长距离可靠传输，同时提供完美音质。 20.PC软件可查看在线无线单元的电池电量、WiFi信号等信息状态；支持一键关闭所有无线单元、单独关闭某个无线单元。 21.支持AP信道扫描，了解现场的无线信道使用情况，支持信道自动或手动配置最佳信道，支持AP名称在线显示列表，方便查阅。 22.16通道相控输出模式，内置nx16音频矩阵处理器，实现16通道分组输出功能。可使任意输入源（包括所有输入源和在线话筒），按任意音量比例，输出到任意通道。 23.16通道同传输出模式，可使同传音频根据通道号独立输出，可供录音或监听设备使用。且输出通道数量，可通过外部设备扩展。 24.16通道角色分离输出模式，可使有线或无线单元根据ID号独立输出，可供录音或语音转写设备使用。且输出通道数量，可通过外部设备扩展。 25.支持触摸屏幕输入注册码进行主机注册。 26.会议主机具备设置主机或从机功能，当主机出现故障时，可自动切换至从机运行，实现双备份功能 技术参数 1.话筒容量:有线话筒≤4096；无线话筒≤300 2.同声传译通道:63+1通道 3.频率响应:80Hz~16KHz 4.信噪比:>78dB(A) 5.动态范围:>80dB 6.总谐波失真:<0.05% 7.主电源:100-120VAC/200-240VACbyswitch 8.音频输入:LINEIN1:775mVrms平衡；2路输入凤凰端子:775mVrms平衡；LINEIN2:775mVrms非平衡 9.音频输出:LINEOUT1:1Vrms平衡；16路多功能输出凤凰端子:1Vrms平衡；LINEOUT2:1Vrms非平衡 10.输出负载:>1KΩ 11.EXTENSION口:连接会议系统扩展设备 12.DANTE/NC口:对接DANTE协议的外部设备 13.WIFI网口:连接无线AP 14.PC网口:连接电脑 15.静态功耗:30W 16.输出功耗:320W 17.有线话筒连接方式:专用电缆（6芯） 18.触屏控制:4.3英寸全彩触摸屏 19.颜色:黑色 20.净重:5.6Kg 21.外型尺寸(LxWxH):484x303x88mm 22.安装方式:19英寸标准机柜 | ITC | TF-M03300 | 台 | 1
4 | 无线代表单元(长咪杆） |  | 功能特点： 1.采用128位AES加密技术，支持 WPA/WPA2 无线安全技术，防止窃听和非授权访问，提供更高的会议系统机密性。 2.支持通过Typle-C口充电，具有智能指标状态。 3.支持签到功能，通过PC软件设置并发起。 4.支持离线升级程序。 5.支持会议投票功能、支持五键选举、三键表决功能，灵活方便。 6.内置锂电池，电池容量支持14小时持续发言。 7.可设置SSID和密码功能。 8.具有中英文切换显示功能，通过PC软件统一设置。 9.具有智能检测故障功能，提示用户AP故障、主机通信故障、信号强度过低等情况。 10.具有声控功能，可智能打开话筒。通过软件调节声控灵敏度及设置关闭时间。 11.具有发言计时和定时发言功能，具备3.5mm耳机孔，可连接外置麦克风。 12.话筒采用48KHz采样率，高于CD的音质,清晰明亮。内部具有DSP音频处理，没有“噗噗”的低频冲击声。 13.电源开关按键设计于话筒底部，让话筒整体更加美观。 14.代表机具有申请发言功能，通过主席机批准申请人发言。 15.采用先进处理芯片架构，及独特的处理算法，话筒开机连接时间只需5秒。 16.采用无线传输技术，只需要极少会场布置时间，即可开展会场活动。 17.采用4.3英寸全视角IPS电容触摸显示屏。 技术参数： 1.显示屏：IPS屏 2.尺寸(LxWxH)：140x136x49(mm) 3.安装方式：桌面式 4.电池容量：9600mAh 5.咪杆长度：380mm（黑色） 6.签到功能：触屏签到 7.麦克风类型：心型指向性驻极体 8.频率响应：80Hz~16KHz 9.麦克风输入阻抗：680Ω 10.灵敏度：-41±1.5dB (0dB=1V/Pa,at 1KHz) 11.最大SPL：120dB 12.信噪比：>80dB(A) 13.串扰：>70dB 14.动态范围：>80dB 15.THD：<0.1% 16.最大功耗：3W 17.供电方式：18650锂电池供电 18.充电方式：通过Type-C接口，连接充电箱充电 19.颜色：石墨灰 20.无线频率范围：5.15~5.85GHz 21.发言模式工作时长：13小时 22.混合模式工作时长：14小时 23.重量：0.9kg | ITC | TF-MEHO1 | 台 | 20
5 | 无线单元十口快充充电箱 |  | 功能特点： 1.充电器可同时插满所有USB接口，供设备批量充电。 2.使用USB线充电，一端连接充电器一端连接会议单元，支持18W快充。 3.根据设备的耐受电流大小充电器会自动匹配合适的电流大小给设备充电，同时有过流保护功能，保证被充电单元的安全。 4.智能自动电路保护，所有USB插口均具有短路保护功能和自恢复功能。 产品参数 输入电压：100-240V AC 50/60Hz 充电接口（USB）：10个/200W 充电电压：5V/9V 充电电流：2A（最大） 颜色：黑色 尺寸（长×宽×高）：245×140×65(mm) 重量：1.68kg | ITC | TF-MGBHT | 台 | 2
6 | 音频处理器（四进四出） |  | 设备概况： 内置反馈抑制、回声消除、噪声消除等功能，采用高性能、多种音频处理技术高集成，4路输入4路输出的数字音频处理器，采用DSP音频处理技术，还原高品质声音，为用户提供卓越的声音品质。主要应用于中大型场所，满足远程视频会议音频处理需求，可适用于体育场馆、会议中心、礼堂、宴会厅、展厅、多媒体会议、指挥中心等扩声系统高要求应用场所。 产品功能: 1.设备采用标准1U机箱设计。面板具有2.19英寸液晶显示屏，支持显示设备网络信息、实时电平、通道静音状态、矩阵混音状态。 2.音频输入：4路平衡式话筒/线路，采用裸线接口端子，平衡接法。 3.音频输出：4路平衡式线路输出，采用裸线接口端子，平衡接法。 4.提供24bit/48kHz卓越的高品质声音。 5.支持全功能矩阵混音功能，可一键操作路由路径和电平大小控制。 6.设备支持通过面板USB接口进行播放或存储录播 7.设备配置双向RS-232接口，可用于控制外部设备和可以接收响应第三方控制命令。 8.设备配置RS-485接口，可实现自动摄像跟踪功能。 9.设备配置8通道可编程可自定义输入输出GPIO控制接口。 10.设备支持断电自动保护记忆功能。 11.设备支持通道拷贝、粘贴、联控功能。 12.设备具有Enternet多用途数据传输及控制端口，可以支持实时管理单台及多台设备。 13.设备支持Windows平台客户端软件管理，下载自带管理控制软件；软件界面直观、图形化，可支持XP/Windows7、8、10等系统。 14．设备支持ipad或iPhone或安卓手机APP软件进行操作控制。 技术规格： 1．采样率：48K 2．幻象供电：+48V 3．频率响应：20Hz-20kHz 4．输入共模抑制：70dB @80 Hz 5．音频输入通道：前级放大、信号发生器、扩展器、压缩器、5段参量均衡、AM自动混音功能、AFC自适应反馈消除、AEC回声消除、ANC噪声消除 6．音频输出通道：31段图示均衡器、延时器、分频器、高低通滤波器、限幅器 7．总谐波失真+噪声：≤0.003%,4dBu 8．数/模动态范围(A-计权)：114dB ； 模/数动态范围(A-计权)：120dB 9．音频输入阻抗(平衡式)：20KΩ；音频最大输出阻抗（平衡式)：100Ω； 10．通道隔离度：1kHz，104dB 11．最大输出电平：+18dBu，平衡 ；最大输入电平：+18dBu，平衡 12．工作温度：0℃-40℃ 13．状态指示灯：电源指示、系统状态指示 14．输入电压：AC110V~220V(50/60Hz) 15．电源功耗：<40W 16．产品尺寸：长482mmx宽258mmx高45mm 17．产品重量：3.0kg | ITC | TF-1440P | 台 | 1
7 | 专业数字功放350W |  | 功能特点： 1.智能削峰限幅器，控制功率模块及扬声器系统在安全范围内工作。 2.智能控制强制散热设计，风机噪音小，散热效率高等特点。 3.开机软启动，防止开机时向电网吸收大电流，干扰其它用电设备。 4.具有：过压保护，欠压保护，过流保护，直流保护，输出短路保护，温控风扇等功能。 5.电源采用开关电源技术，效率高，有效的抑制电源谐波，达到欧盟绿色电源标准。 6.采用最新D类数字功放设计方案，失真小，效率高。 7.标准XLR输入接口，和LINK输出口，简洁的接口更加方便不同用户需求。 8.1U机箱设计，体积小，重量轻。 技术参数： 1.频率响应(@1W功率下)：20Hz-20KHz/±1dB @8Ω 2.THD+N(@1/8功率下) ：≤0.01% 3.分离度(@1KHz) ：≥80dB 4.阻尼系数(@1KHz) ：≥200@ 8 ohms 5.信噪比（A计权）：≥93dB 6.输入灵敏度：2.2dBu(1V) 7.输入阻抗：10KΩ 8.输出功率：立体声@8Ω：350W×2；立体声@4Ω：600W×2 9.输入电压：~220V/50Hz 10.最大功耗：850W 11.产品尺寸(L*W*H)：484*206*44 12.产品重量：3.8kg | ITC | TF-SEOH4 | 台 | 2
8 | 全频音柱200W |  | 适用范围： 适用于：大型多功能厅、剧院、体育馆以及户外演出。 技术规格： 1.阻抗：6Ω 2.额定功率：200W 3.峰值功率：800W 4.灵敏度：95dB/W/M 5.最大声压级（额定/峰值）：118dB/124dB 6.频响：80Hz-20KHz 7.尺寸：高760×宽150×深195mm 8.重量：9.8Kg 9.材料：箱体采用12mm夹板制作，耐磨喷漆处理 10.扬声器单元：3""全频×6 11.水平覆盖角度（°）：100 12.垂直覆盖角度（°）：90 | ITC | TF-00306C | 只 | 4
9 | 8路电源时序器 |  | 产品功能： 1.设备采用标准1U机箱设计，具有USB输出接口，可以接LED灯。 2.8通道电源时序打开/关闭。 3.设备支持远程控制（上电+24V直流信号）8通道电源时序打开/关闭—当船型开关锁处于off位置时有效；支持配置CH1和CH2通道为受控或不受控状态。 4.设备远程控制功能支持级联控制输出。 5.单个通道最大负载功率2200W，所有通道负载总功率达6000W。 6.输入连接器：大功率线码式电源连接器。 7.输出连接器：多用途电源插座。 8.当远程控制有效时同时控制后板ALARM（报警）端口导通以起到级联控制ALARM（报警）功能。 技术规格： 1．额定输出电压：AC~220V50Hz 2．额定输出电流：30A 3．可控制电源：8路 4．每路动作延时时间：1秒 5．输入电压：~220V(50/60Hz) 6．单路额定输出电源：10A 7．产品尺寸：长484mmx宽295mmx高44mm 8．产品重量：4.2Kg | ITC | TF-8820 | 台 | 1
10 | 分布式节点 |  | 1路HDMI 视频输入,1 路 HDMI 视频输出接口；1路5pin 凤凰接口双通道立体声平衡输入，1路5pin 凤凰接口双通道立体声平衡输出，1路3.5mm (mic) 输入接口、1路3.5mm(line-out) 输出接口路RS-232 控制串口，1路 Fiber 光口（含模块）；1路带POE功能的千兆 RJ-45 接口；2路USB2.0 接口，1路USB3.0/PC 接口；1 个电源指示灯，1 个视频信号指示灯，1个网络状态及信号传输状态灯支持 POE 和外部适配器双供电组成的电源双备份.保证节点运行的可靠性: 节点与节点之间采用光纤或网线连接;前面板具有显示屏，可显示设备 IP 地址、设备型号、故障报警、MAC 地址、网关地址、子网掩码等信息;(接口支持 HDMI-4K、DP-4K、DVI 信号格式) 最大分辨率支持 3840*2160@60Hz;支持HDCP协议；支持输出画面分割:支持 4 路 4K 画面分割:支持不少于 16 路 1920*1080@60Hz 画面分割;单个输出通道支持打开一个或多个不同源窗口，单屏支持不少于 128 个高清信号窗口显示,单个输出通道支持1、4、9、16、32、64、128 分割等多窗口形式布局。每个节点集成视频管理、音频管理、可编程中控管理、KVM管理以及双向反馈控制等功能，无需增加服务器主机、中控主机、逻辑运算单元等设备单个节点即可实现独立逻辑运算及控制功能: | 快捷 | CR-ECIS4C | 台 | 1
11 | 分布式接入交换机 |  | 1.交换容量336Gbps；包转发率102Mpps； 2.已配置24个千兆电口，配置4个万兆光接口，2个万兆单模光模块； 3.支持专用堆叠口，不占用业务口带宽，堆叠带宽（双向）； 4.支持静态路由、RIP、RIPng，OSPF、OSPFv3；支持ERPS、RRPP等环网协议； 5.支持SNMP v1/v2/v3、Telnet、RMON，支持通过命令行、Web、中文图形化配置软件等方式进行配置和管理； | 华为 | CloudEngine S5735-L24T4XE-A-V2 | 台 | 1
12 | 控制平板 |  | 高通骁龙™ 888 八核/2.84GHz/2800×1840分辨率2.8K屏/内存8GB/存储容量128GB/全网通/11.5英寸/6.4mm/518g含电池/8300mAh/鸿蒙3/800万+1300万/曜石黑 | 华为 | DBY2Z-AL00 | 台 | 1
13 | 无线路由器 |  | 企业级，支持WIFI 6；最高速率达2.975Gbps | 华为 | AirEngine 5762-10 | 台 | 1
14 | 22U机柜 |  | 22U，600*800*1166mm，8口PDU国标电源插排×1，固定板部件×3,风扇×4,2"重型脚轮×4，M12支脚×4，M6方螺母螺钉×40，内六角扳手×1 | 图腾 | 22U，600*800*1166mm | 台 | 1
小计
二、 智能设备
序号 | 设备名称 |  | 设备参数 | 品牌 | 型号 | 单位 | 数量
2.1. 云桌面
2.1.1 | VDI云终端 |  | 1.提供桌面云软件配套瘦终端，含操作系统； 2.配置4核CPU，主频2GHz； 3.内存4G，存储32G SSD； 4.配置USB3.0接口2个、USB2.0接口6个； 5.配置2个HDMI显示器接口； 6.配置1个千兆网口； 7.含鼠标键盘1套； 8.显示器27吋； | 华三 | H3C C3300 25 | 套 | 100
小计
2.2. 智能设备应用 |  |  | 设备参数 | 品牌 | 型号 | 单位 | 数量
2.2.1 | 智能财务处理机 |  | 自带扫描设备，生成票据文件 并能对发票甄别种类，支持升级扩展新的票据种类 报销归类、粘贴和归档装订 支持财务系统中多个子系统的报销流程等 | 金蝶 | D301 | 套 | 1
2.2.2 | 移动综合办公终端 |  | 1、处理器：Apple M1芯片； 2、存储：256GB； 3、屏幕尺寸：10英寸 | 苹果 | iPad air5 | 个 | 100
|  |  |  | 整体预算 | 8775899元

## 视频会议设备
序号 | 项目任务 | 设备参数 | 品牌 | 型号 | 单位 | 数量
1 | 视频会议多点控制单元（MCU) | 1.本次MCU配置80路1080P30fps全编全解端口。在全编全解模式下，单台MCU最大支持32个4K30fps视频端口或者64个1080P60fps视频端口或者128个1080P 30fps视频端口或者256个720P30fps视频端口。 2.在网络允许的情况下，可以和 Polycom、Cisco、科达等厂商的终端，实现视音频和双流互通，支持广播会场、广播多画面、会场选看、会场点名、字幕叠加、远端摄像机控制等会控功能；可以和 PolycomCisco、科达等厂商的MCU会议级联，实现视音频和双流互通。 3.支持ITU-T H.323、IETF SIP通信标准，具备良好的兼容性和开放性。 4.支持芯片备份、媒体板备份、网口备份、电源备份、风扇备份； 支持MCU资源池备份功能，当某台MCU发生故障时，系统自动将会议调度在其他MCU，无需手动配置，会议切换时间<10秒，音视频恢复时间<15秒; 支持SM2、SM3、SM4国密加密算法，在全编全解会议模式下启用国密加密，MCU接入端口容量不受影响；5.支持H.460、ICE、STUN、TURN等标准的H.323/SIP穿越协议 6.支持7×24小时连续正常工作 | 华为 | SMC/VP9850-T | 套 | 1
2 | 汇聚交换机 | 1.交换容量2.56Tbps；包转发率1620Mpps； 2.已配置48个万兆光接口（含模块），配置6个40GE光接口，配置2块交流电源，4个40G多模光模块； 3.支持可插拔风扇框，风扇框个数4； 4.支持IPv4路由表项256K，支持IPv6路由表项80K； 5.支持静态路由、RIP V1/2、OSPF、IS-IS、BGP、RIPng、OSPFv3、BGP4+、ISISv6； 6.支持SNMPv1/v2c/v3，支持RMON，便于管理维护； 7.支持4K个VLAN，支持Voice VLAN，支持基于MAC的VLAN； | 华为 | CloudEngine S6730-H48X6C-V2 | 台 | 4
3 | 云桌面汇聚交换机 | 1.交换容量520Gbps；包转发率207Mpps； 2.已配置48个千兆电口，配置4个万兆光接口，2个万兆单模光模块； 3.支持专用堆叠口，不占用业务口带宽，堆叠带宽（双向） 39Gbps； 4.支持静态路由、RIP、RIPng，OSPF、OSPFv3；支持ERPS、RRPP等环网协议； 5.支持SNMP v1/v2/v3、Telnet、RMON，支持通过命令行、Web、中文图形化配置软件等方式进行配置和管理； | 华为 | CloudEngine S5735-L48T4XE-A-V2 | 台 | 2
4 | 控制平板 | 高通骁龙™ 888 八核/2.84GHz/2800×1840分辨率2.8K屏/内存8GB/存储容量128GB/全网通/11.5英寸/6.4mm/518g含电池/8300mAh/鸿蒙3/800万+1300万/曜石黑 | 华为 | DBY2Z-AL00 | 套 | 2
5 | 分布式接入交换机 | 1.交换容量520Gbps；包转发率207Mpps； 2.已配置48个千兆电口，配置4个万兆光接口，2个万兆单模光模块； 3.支持专用堆叠口，不占用业务口带宽，堆叠带宽（双向） 39Gbps； 4.支持静态路由、RIP、RIPng，OSPF、OSPFv3；支持ERPS、RRPP等环网协议； 5.支持SNMP v1/v2/v3、Telnet、RMON，支持通过命令行、Web、中文图形化配置软件等方式进行配置和管理； | 华为 | CloudEngine S5735-L48T4XE-A-V2 | 台 | 3
6 | 分布式接入交换机 | 1.交换容量336Gbps；包转发率102Mpps； 2.已配置24个千兆电口，配置4个万兆光接口，2个万兆单模光模块； 3.支持专用堆叠口，不占用业务口带宽，堆叠带宽（双向）； 4.支持静态路由、RIP、RIPng，OSPF、OSPFv3；支持ERPS、RRPP等环网协议； 5.支持SNMP v1/v2/v3、Telnet、RMON，支持通过命令行、Web、中文图形化配置软件等方式进行配置和管理； | 华为 | CloudEngine S5735-L24T4XE-A-V2 | 台 | 2
7 | 无线路由器 | 企业级，支持WIFI 6；最高速率达2.975Gbps | 华为 | AirEngine 5762-10 | 台 | 3
8 | 分布式接入交换机 | 1.交换容量336Gbps；包转发率102Mpps； 2.已配置24个千兆电口，配置4个万兆光接口，2个万兆单模光模块； 3.支持专用堆叠口，不占用业务口带宽，堆叠带宽（双向）； 4.支持静态路由、RIP、RIPng，OSPF、OSPFv3；支持ERPS、RRPP等环网协议； 5.支持SNMP v1/v2/v3、Telnet、RMON，支持通过命令行、Web、中文图形化配置软件等方式进行配置和管理； | 华为 | CloudEngine S5735-L24T4XE-A-V2 | 台 | 3
9 | 分布式接入交换机 | 1.交换容量336Gbps；包转发率102Mpps； 2.已配置24个千兆电口，配置4个万兆光接口，2个万兆单模光模块； 3.支持专用堆叠口，不占用业务口带宽，堆叠带宽（双向）； 4.支持静态路由、RIP、RIPng，OSPF、OSPFv3；支持ERPS、RRPP等环网协议； 5.支持SNMP v1/v2/v3、Telnet、RMON，支持通过命令行、Web、中文图形化配置软件等方式进行配置和管理； | 华为 | CloudEngine S5735-L24T4XE-A-V2 | 台 | 2
10 | 无纸化接入交换机 | 1.交换容量520Gbps；包转发率207Mpps； 2.已配置48个千兆电口，配置4个万兆光接口，2个万兆单模光模块； 3.支持专用堆叠口，不占用业务口带宽，堆叠带宽（双向） 39Gbps； 4.支持静态路由、RIP、RIPng，OSPF、OSPFv3；支持ERPS、RRPP等环网协议； 5.支持SNMP v1/v2/v3、Telnet、RMON，支持通过命令行、Web、中文图形化配置软件等方式进行配置和管理； | 华为 | CloudEngine S5735-L48T4XE-A-V2 | 台 | 2
11 | 高清视频会议终端 | 1.支持ITU-T H.323、IETF SIP通信标准，具备良好的兼容性和开放性；支持H.263、H.264 BP、H.264 HP、H.265等图像编码协议。 2.支持4K30fps、1080p60fps、1080p30fps、720p60 fps、720p30fps等分辨率。支持1Mbps会议带宽下，实现4K30帧图像格式编解码；支持512Kbps会议带宽下，实现1080P60帧图像格式编解码；384Kbps会议带宽下，实现1080P30帧图像格式编解码；256Kbps会议带宽下，实现720P30帧图像格式编解码 3.支持ITU-T H.239和IETF BFCP双流协议。硬件能力最大可以支持主流达到4K30fps情况下，辅流同时达到4K30fps，实现视频会议的同时共享会议材料。 4.支持单屏三显:在一个显示设备上同时显示远端图像、本端图像和辅流图像。在两个不同的视频输出口，分别显示远端画面、辅流画面或本地画面。 5.支持外接数字阵列麦克风，支持两级麦克风级联，满足不同面积会议室的应用需求。 6.视频接口：支持3路高清视频输入接口和2路高清视频输出接口，包含：HT-RX、HDMI等接口。 音频接口：支持6路音频输入接口、5路音频输出接口，支持左右双声道立体声输出。 7.支持50%网络丢包时，语音清晰连续，视频清晰流畅，无卡顿、无马赛克；支持80%的网络丢包时，声音清晰流畅，不影响会议继续进行。 | 华为 | BOX310 | 台 | 2
12 | 高清视频会议专用摄像头 | 支持851万像素1/2.5英寸CMOS成像芯片，支持WDR图像数字宽动态功能。支持4K30、4K25、1080p60、1080p50、1080p30、1080p25、720p60、720p50等视频输出格式。 2.支持2个RS-232控制接口，支持标准VISCA控制协议。 3.支持851万像素 1/2.5英寸CMOS图像传感器，支持2D和3D数字自动降噪处理， 4.支持12倍光学变焦。 | 华为 | Camera200 4K | 台 | 6
13 | 分布式接入交换机 | 1.交换容量520Gbps；包转发率207Mpps； 2.已配置48个千兆电口，配置4个万兆光接口，2个万兆单模光模块； 3.支持专用堆叠口，不占用业务口带宽，堆叠带宽（双向） 39Gbps； 4.支持静态路由、RIP、RIPng，OSPF、OSPFv3；支持ERPS、RRPP等环网协议； 5.支持SNMP v1/v2/v3、Telnet、RMON，支持通过命令行、Web、中文图形化配置软件等方式进行配置和管理； | 华为 | CloudEngine S5735-L48T4XE-A-V2 | 台 | 2
14 | 控制平板 | 高通骁龙™ 888 八核/2.84GHz/2800×1840分辨率2.8K屏/内存8GB/存储容量128GB/全网通/11.5英寸/6.4mm/518g含电池/8300mAh/鸿蒙3/800万+1300万/曜石黑 | 华为 | DBY2Z-AL00 | 台 | 2
15 | 无线路由器 | 企业级，支持WIFI 6；最高速率达2.975Gbps | 华为 | AirEngine 5762-10 | 台 | 2
16 | 高清视频会议终端 | 1.支持ITU-T H.323、IETF SIP通信标准，具备良好的兼容性和开放性；支持H.263、H.264 BP、H.264 HP、H.265等图像编码协议。 2.支持4K30fps、1080p60fps、1080p30fps、720p60 fps、720p30fps等分辨率。支持1Mbps会议带宽下，实现4K30帧图像格式编解码；支持512Kbps会议带宽下，实现1080P60帧图像格式编解码；384Kbps会议带宽下，实现1080P30帧图像格式编解码；256Kbps会议带宽下，实现720P30帧图像格式编解码 3.支持ITU-T H.239和IETF BFCP双流协议。硬件能力最大可以支持主流达到4K30fps情况下，辅流同时达到4K30fps，实现视频会议的同时共享会议材料。 4.支持单屏三显:在一个显示设备上同时显示远端图像、本端图像和辅流图像。在两个不同的视频输出口，分别显示远端画面、辅流画面或本地画面。 5.支持外接数字阵列麦克风，支持两级麦克风级联，满足不同面积会议室的应用需求。 6.视频接口：支持3路高清视频输入接口和2路高清视频输出接口，包含：HT-RX、HDMI等接口。 音频接口：支持6路音频输入接口、5路音频输出接口，支持左右双声道立体声输出。 7.支持50%网络丢包时，语音清晰连续，视频清晰流畅，无卡顿、无马赛克；支持80%的网络丢包时，声音清晰流畅，不影响会议继续进行。 | 华为 | BOX310 | 台 | 1
17 | 高清视频会议专用摄像头 | 支持851万像素1/2.5英寸CMOS成像芯片，支持WDR图像数字宽动态功能。支持4K30、4K25、1080p60、1080p50、1080p30、1080p25、720p60、720p50等视频输出格式。 2.支持2个RS-232控制接口，支持标准VISCA控制协议。 3.支持851万像素 1/2.5英寸CMOS图像传感器，支持2D和3D数字自动降噪处理， 4.支持12倍光学变焦。 | 华为 | Camera200 4K | 台 | 4
18 | 分布式接入交换机 | 1.交换容量520Gbps；包转发率207Mpps； 2.已配置48个千兆电口，配置4个万兆光接口，2个万兆单模光模块； 3.支持专用堆叠口，不占用业务口带宽，堆叠带宽（双向） 39Gbps； 4.支持静态路由、RIP、RIPng，OSPF、OSPFv3；支持ERPS、RRPP等环网协议； 5.支持SNMP v1/v2/v3、Telnet、RMON，支持通过命令行、Web、中文图形化配置软件等方式进行配置和管理； | 华为 | CloudEngine S5735-L48T4XE-A-V2 | 台 | 1
19 | 控制平板 | 高通骁龙™ 888 八核/2.84GHz/2800×1840分辨率2.8K屏/内存8GB/存储容量128GB/全网通/11.5英寸/6.4mm/518g含电池/8300mAh/鸿蒙3/800万+1300万/曜石黑 | 华为 | DBY2Z-AL00 | 台 | 1
20 | 无线路由器 | 企业级，支持WIFI 6；最高速率达2.975Gbps | 华为 | AirEngine 5762-10 | 台 | 1
21 | 高清视频会议终端 | 1.支持ITU-T H.323、IETF SIP通信标准，具备良好的兼容性和开放性；支持H.263、H.264 BP、H.264 HP、H.265等图像编码协议。 2.支持4K30fps、1080p60fps、1080p30fps、720p60 fps、720p30fps等分辨率。支持1Mbps会议带宽下，实现4K30帧图像格式编解码；支持512Kbps会议带宽下，实现1080P60帧图像格式编解码；384Kbps会议带宽下，实现1080P30帧图像格式编解码；256Kbps会议带宽下，实现720P30帧图像格式编解码 3.支持ITU-T H.239和IETF BFCP双流协议。硬件能力最大可以支持主流达到4K30fps情况下，辅流同时达到4K30fps，实现视频会议的同时共享会议材料。 4.支持单屏三显:在一个显示设备上同时显示远端图像、本端图像和辅流图像。在两个不同的视频输出口，分别显示远端画面、辅流画面或本地画面。 5.支持外接数字阵列麦克风，支持两级麦克风级联，满足不同面积会议室的应用需求。 6.视频接口：支持3路高清视频输入接口和2路高清视频输出接口，包含：HT-RX、HDMI等接口。 音频接口：支持6路音频输入接口、5路音频输出接口，支持左右双声道立体声输出。 7.支持50%网络丢包时，语音清晰连续，视频清晰流畅，无卡顿、无马赛克；支持80%的网络丢包时，声音清晰流畅，不影响会议继续进行。 | 华为 | BOX310 | 台 | 1
22 | 高清视频会议专用摄像头 | 支持851万像素1/2.5英寸CMOS成像芯片，支持WDR图像数字宽动态功能。支持4K30、4K25、1080p60、1080p50、1080p30、1080p25、720p60、720p50等视频输出格式。 2.支持2个RS-232控制接口，支持标准VISCA控制协议。 3.支持851万像素 1/2.5英寸CMOS图像传感器，支持2D和3D数字自动降噪处理， 4.支持12倍光学变焦。 | 华为 | Camera200 4K | 台 | 4
23 | 分布式接入交换机 | 1.交换容量520Gbps；包转发率207Mpps； 2.已配置48个千兆电口，配置4个万兆光接口，2个万兆单模光模块； 3.支持专用堆叠口，不占用业务口带宽，堆叠带宽（双向） 39Gbps； 4.支持静态路由、RIP、RIPng，OSPF、OSPFv3；支持ERPS、RRPP等环网协议； 5.支持SNMP v1/v2/v3、Telnet、RMON，支持通过命令行、Web、中文图形化配置软件等方式进行配置和管理； | 华为 | CloudEngine S5735-L48T4XE-A-V2 | 台 | 1
24 | 控制平板 | 高通骁龙™ 888 八核/2.84GHz/2800×1840分辨率2.8K屏/内存8GB/存储容量128GB/全网通/11.5英寸/6.4mm/518g含电池/8300mAh/鸿蒙3/800万+1300万/曜石黑 | 华为 | DBY2Z-AL00 | 台 | 1
25 | 无线路由器 | 企业级，支持WIFI 6；最高速率达2.975Gbps | 华为 | AirEngine 5762-10 | 台 | 1
26 | 高清视频会议终端 | 1.支持ITU-T H.323、IETF SIP通信标准，具备良好的兼容性和开放性；支持H.263、H.264 BP、H.264 HP、H.265等图像编码协议。 2.支持4K30fps、1080p60fps、1080p30fps、720p60 fps、720p30fps等分辨率。支持1Mbps会议带宽下，实现4K30帧图像格式编解码；支持512Kbps会议带宽下，实现1080P60帧图像格式编解码；384Kbps会议带宽下，实现1080P30帧图像格式编解码；256Kbps会议带宽下，实现720P30帧图像格式编解码 3.支持ITU-T H.239和IETF BFCP双流协议。硬件能力最大可以支持主流达到4K30fps情况下，辅流同时达到4K30fps，实现视频会议的同时共享会议材料。 4.支持单屏三显:在一个显示设备上同时显示远端图像、本端图像和辅流图像。在两个不同的视频输出口，分别显示远端画面、辅流画面或本地画面。 5.支持外接数字阵列麦克风，支持两级麦克风级联，满足不同面积会议室的应用需求。 6.视频接口：支持3路高清视频输入接口和2路高清视频输出接口，包含：HT-RX、HDMI等接口。 音频接口：支持6路音频输入接口、5路音频输出接口，支持左右双声道立体声输出。 7.支持50%网络丢包时，语音清晰连续，视频清晰流畅，无卡顿、无马赛克；支持80%的网络丢包时，声音清晰流畅，不影响会议继续进行。 | 华为 | BOX310 | 台 | 1
27 | 高清视频会议专用摄像头 | 支持851万像素1/2.5英寸CMOS成像芯片，支持WDR图像数字宽动态功能。支持4K30、4K25、1080p60、1080p50、1080p30、1080p25、720p60、720p50等视频输出格式。 2.支持2个RS-232控制接口，支持标准VISCA控制协议。 3.支持851万像素 1/2.5英寸CMOS图像传感器，支持2D和3D数字自动降噪处理， 4.支持12倍光学变焦。 | 华为 | Camera200 4K | 台 | 4
28 | 分布式接入交换机 | 1.交换容量520Gbps；包转发率207Mpps； 2.已配置48个千兆电口，配置4个万兆光接口，2个万兆单模光模块； 3.支持专用堆叠口，不占用业务口带宽，堆叠带宽（双向） 39Gbps； 4.支持静态路由、RIP、RIPng，OSPF、OSPFv3；支持ERPS、RRPP等环网协议； 5.支持SNMP v1/v2/v3、Telnet、RMON，支持通过命令行、Web、中文图形化配置软件等方式进行配置和管理； | 华为 | CloudEngine S5735-L48T4XE-A-V2 | 台 | 1
29 | 控制平板 | 高通骁龙™ 888 八核/2.84GHz/2800×1840分辨率2.8K屏/内存8GB/存储容量128GB/全网通/11.5英寸/6.4mm/518g含电池/8300mAh/鸿蒙3/800万+1300万/曜石黑 | 华为 | DBY2Z-AL00 | 台 | 1
30 | 无线路由器 | 企业级，支持WIFI 6；最高速率达2.975Gbps | 华为 | AirEngine 5762-10 | 台 | 1
31 | 分布式接入交换机 | 1.交换容量520Gbps；包转发率207Mpps； 2.已配置48个千兆电口，配置4个万兆光接口，2个万兆单模光模块； 3.支持专用堆叠口，不占用业务口带宽，堆叠带宽（双向） 39Gbps； 4.支持静态路由、RIP、RIPng，OSPF、OSPFv3；支持ERPS、RRPP等环网协议； 5.支持SNMP v1/v2/v3、Telnet、RMON，支持通过命令行、Web、中文图形化配置软件等方式进行配置和管理； | 华为 | CloudEngine S5735-L48T4XE-A-V2 | 台 | 1
32 | 控制平板 | 高通骁龙™ 888 八核/2.84GHz/2800×1840分辨率2.8K屏/内存8GB/存储容量128GB/全网通/11.5英寸/6.4mm/518g含电池/8300mAh/鸿蒙3/800万+1300万/曜石黑 | 华为 | DBY2Z-AL00 | 台 | 1
33 | 无线路由器 | 企业级，支持WIFI 6；最高速率达2.975Gbps | 华为 | AirEngine 5762-10 | 台 | 2
34 | 高清视频会议专用摄像头 | 支持851万像素1/2.5英寸CMOS成像芯片，支持WDR图像数字宽动态功能。支持4K30、4K25、1080p60、1080p50、1080p30、1080p25、720p60、720p50等视频输出格式。 2.支持2个RS-232控制接口，支持标准VISCA控制协议。 3.支持851万像素 1/2.5英寸CMOS图像传感器，支持2D和3D数字自动降噪处理， 4.支持12倍光学变焦。 | 华为 | Camera200 4K | 台 | 3
35 | 分布式接入交换机 | 1.交换容量336Gbps；包转发率102Mpps； 2.已配置24个千兆电口，配置4个万兆光接口，2个万兆单模光模块； 3.支持专用堆叠口，不占用业务口带宽，堆叠带宽（双向）； 4.支持静态路由、RIP、RIPng，OSPF、OSPFv3；支持ERPS、RRPP等环网协议； 5.支持SNMP v1/v2/v3、Telnet、RMON，支持通过命令行、Web、中文图形化配置软件等方式进行配置和管理； | 华为 | CloudEngine S5735-L24T4XE-A-V2 | 台 | 1
36 | 控制平板 | 高通骁龙™ 888 八核/2.84GHz/2800×1840分辨率2.8K屏/内存8GB/存储容量128GB/全网通/11.5英寸/6.4mm/518g含电池/8300mAh/鸿蒙3/800万+1300万/曜石黑 | 华为 | DBY2Z-AL00 | 台 | 1
37 | 无线路由器 | 企业级，支持WIFI 6；最高速率达2.975Gbps | 华为 | AirEngine 5762-10 | 台 | 1
|  |  |  | 预算 | 1525814

## 云储存设备
序号 | 项目任务 | 设备参数 | 品牌 | 型号 | 单位 | 数量
1 | 云计算存储融合节点 | 1.可在统一图形界面监控和管理超融合服务器、网络交换机、分布式存储、虚拟化平台等资源； 2.可在统一图形界面上一键式完成计算、存储、网络的扩容，对于扩容节点自动完成操作系统、虚拟化平台软件的安装与初始配置； 3.可在统一图形界面上一键式或定期自动输出系统健康巡检报告，包括CPU、内存、HDD、SSD、RAID卡等硬件状态，以及虚拟化平台、超融合存储、管理软件等健康状态，便于识别潜在风险； 4.超融合系统支持同时管理虚拟化平台和容器平台； 5.配置≥30颗物理CPU软件授权； 6.三年原厂质保. 7.配置9台2U服务器，为云桌面、分布式管理、会议无纸化支撑， 1.1内容要求 1.每节点配置如下：配置处理器：2颗英特尔第三代至强可扩展处理器,主频:2.4GHz，16核；配置16条32GB DDR4内存，配置10块8TB SATA硬盘，2块960GB SSD硬盘，1块 3.84TB NVME SSD硬盘，配置独立RAID卡，缓存4GB，配置4个千兆电口，4个万兆光口（含光模块），配置1300W 1+1冗余白金电源，满配冗余风扇；GPU：配置1块英伟达 Tesla16GB GPU卡，最多支持4个双宽GPU 或 最多支持11个单宽GPU 2. 配置独立的远程管理控制端口，可实现与操作系统无关的远程对服务器的完全控制，包括远程的开机、关机、重启、虚拟软驱、虚拟光驱等操作； 3. 可在线调整虚拟机规格，包括CPU、内存、硬盘、GPU、网卡等资源，在虚拟机操作系统支持的前提下，热添加的CPU/内存可以即时生效； 4. 提供虚拟机HA功能，可配置集群内HA预留的主机数量，保证在服务器故障时有足够的资源进行切换，可配置服务器或存储故障后系统重启虚拟机； 5. 支持硬盘拔出和换位的容错功能，2块硬盘被拔出，能够产生自动告警，5分钟内互换槽位插入，系统不发生数据重构； 6. 提供虚拟交换机功能，可通过对接受和发送的流量进行整形保证网络质量，支持平均带宽、峰值带宽、突发大小、优先级、DHCP隔离、广播抑制、TCP校验和的设置； 7. 支持虚拟机的CPU、内存、存储的QoS设置，满足不同应用的性能需求； 8. 可将虚拟交换机端口属性配置为普通或者中继(Trunk)，满足虚拟机内配置带VLAN属性的网络； 9. 在SSD+HDD混合配置下，提供2副本、3副本、EC等冗余算法，实现数据冗余存储，支持2+2，4+2，6+2，8+2等多种EC冗余配置； 10.提供EC缩列功能，当有服务器节点故障时，自动调整EC配比； 11.当磁盘或服务器节点故障时，系统自动进行数据重建，重建速度需能满足每TB15分钟 | 华三 | UniServer R4900 G5 | 项 | 1
2 | 桌面云管理平台 | 本次投标产品为H3C Workspace 云桌面管理软件，具体参数如下： 1.采用数据中心虚拟化模式，支持HA，当服务器出现故障后，桌面虚机能自动迁移； 2.提供调整桌面协议各个通道带宽的功能，如对显示、USB、打印机、串口、文件重定向、摄像头等通道进行控制，对耗带宽的通道限速，保障流畅度，可在较低网络带宽下流畅使用桌面云，保证网络波动时用户的使用体验； 3.具备GPU硬件虚拟化能力，满足3D设计和运行图形任务的需求，GPU硬件可以池化，保证GPU资源的灵活分配和释放； 4.支持提供4K分辨率的高清桌面，满足大屏展示等需求，支持4显示器扩展； 5.用户使用单终端可同时登录多个桌面，在不断开链接的情况下，实现多桌面屏幕的快速切换，满足用户多桌面办公场景； 6.可在管理界面配置定时任务，包括桌面的定时开机、定时关机、定时重启等，实现无人值守情况下对系统的自动管理，实现自动化运维，满足CPU、内存资源的回收和重利用； 7.提供统一域名服务，当有多个站点时仅需要一个登陆入口，即可访问所有站点的桌面资源； 8.支持定时任务创建虚拟桌面和重建虚拟桌面，避免业务高峰期占用系统IO资源； 9.支持配置虚拟桌面蓝屏时自动重启、关闭或HA到其它主机； 10.提供用户自助备份和恢复桌面虚机功能，支持永久增量备份； 11.桌面操作系统支持Windows 7/Windows 10/统信UOS/银河麒麟等； 12.配置200用户软件授权；配置20个英伟达VGPU vWS 授权 | 华三 | 桌面云管理平台软件 | 套 | 1
3 | 云计算存储融合节点 | H3C UniServer R4900 G5 LFF CTO服务器; 2 * H3C UniServer R4900 G5 4314(2.4GHz/16核/24MB/135W)CPU模块(CTO&BTO); 16 * 32GB 2Rx4 DDR4-3200AA(CAS-22-22-22)SAMSUNG&HYNIX RDIMM内存模块(CTO&BTO); G5 2U后置2UniBay硬盘笼模块(CTO&BTO); G5 2U前置12LFF带Expander硬盘背板模块(CTO&BTO); 3.84TB PCIe*Gen4 X4 NVMe U.2 2.5in RI UH711a SSD UC通用硬盘模块(CTO&BTO); 10 * 8TB 6G SATA 7.2K 3.5in EV 512e HDD UC通用硬盘模块(CTO&BTO); 2 * 960GB 6G SATA 3.5in RI PM893 SSD UCC通用硬盘模块(CTO&BTO); 2 * G5 2U X16X8X8 Riser(槽位1/2)(支持2个FHFL和1个FHHL,支持1张300W GPU)(CTO&BTO); PMC G3超级电容模块(应用在2U标卡)(CTO&BTO); 12Gb 2端口SAS RAID卡(带4GB缓存,支持8个SAS口,PCIe,不含超级电容)(FIO); 2 * 2端口万兆光接口网卡(SFP+)-530F-B2; 4端口1GE电接口OCP3.0网卡(CTO&BTO); 4 * SFP+ 万兆模块(850nm,300m,LC); 2 * 1300W交流&240V高压直流电源模块(LT-R1-白金-轻载高效)(CTO&BTO); AUX信号电缆-0.35m-(HMB(6*1)1.25)-(UL2835)-(HMB(6*1)1.25); 背板电源线-0.33m-(HMB(5*1)3.0)-(UL1007)-(HMB(3*2)3.0); 背板电源线-0.33m-(HMB(5*1)3.0)-(UL1007)-(HMB(3*2)3.0); AUX信号电缆-0.2m-(HMB(6*1)1.25)-(UL2835)-(HMB(6*1)1.25); 背板电源线-0.2m-(HMB(3*2)3.0)-(UL1007)-(HMB(4*2)3.0); MiniSAS HD线缆-0.68m-(MiniSAS HD 36P下弯)-(SAS 3.0 Flat Cable)-(MiniSAS HD 36P下弯); SAS电缆-0.75m-(MiniSAS 68P直)-(SAS 3.0)-(MiniSAS HD 72P下弯); SlimSAS 电缆-0.5m-(SlimSAS LP 74P下弯)-(PCIe 4.0 Flat Cable)-(SlimSAS 74P直); 6 * H3C UniServer G5 2U 6056风扇模块(CTO&BTO); H3C服务器首次基础安装服务; G5 2U/1U标准滑轨(CTO&BTO) | 华三 | UniServer R4900 G5 | 台 | 1
4 | 虚拟化平台 | H3C CAS-CVM虚拟化管理系统企业版软件License费用-管理2个物理CPU; CAS集成部署服务(2台); H3C 软件技术支持服务(三年) | 华三 | H3C CAS-CVM | 套 | 1
5 | VDI云终端 | 1.提供桌面云软件配套瘦终端，含操作系统； 2.配置4核CPU，主频2GHz； 3.内存4G，存储32G SSD； 4.配置USB3.0接口2个、USB2.0接口6个； 5.配置2个HDMI显示器接口； 6.配置1个千兆网口； 7.含鼠标键盘1套； 8.显示器27吋； | 华三 | H3C C3300 25 | 套 | 100
6 | 视频存储主机 | 机架式/8U 72盘位/2048Mbps接入带宽（1024路2M）/52块8T企业级SATA硬盘/双颗64位多核处理器/8GB缓存（可扩展至256GB）/4个千兆数据网口/1个千兆管理网口/冗余电源/VRAID2.0/网络协议：RTSP/ONVIF/PSIA/（GB/T28181） | 海康威视 | DS-A72072R/FG8T | 台 | 2
|  |  | 预算 | 1611790

## 多媒体及灯光系统
序号 | 项目任务 |  | 设备参数 | 品牌 | 型号 | 单位 | 数量
1 | 云会务管理平台软件 |  | 产品特点： 1.具有会议数据统计功能，包括当月个人会议统计和会议总数据统计，个人会议统计包括与我相关会议统计、会议类型占比、会议时段占比及个人常用的会议室，会议总数据统计包括总会议时长、总会议室数量、单月内用户会议时长和会议室使用前十排名及会议室状态占比及数量。 2.具有企业信息设置功能，自动生成企业码，可设置企业名称、Logo、所在地区等。 3.具有人脸照片上传功能，可单个人员录入人脸信息和批量上传人脸信息。 4.具有APP会议预约、web端会议预约和门口屏会议预约等多种预约方式，APP支持安卓和iOS操作系统，会议预约具有会议主题、会议地点、时间、主持人、参会人员、会议议题、资料上传、会议签到等功能，预约后支持会议结果显示通知、后勤服务等功能模块。 5.具有会议信息APP通知、短信通知等多种通知方式，可将会前提醒、结束提醒、会议签到、开始签到、结束签到、会议附件、会议详情、会议议程等会议相关通知至相关人员。管理员可以编辑修改取消员工的会议，编辑修改或取消后会给该场会议所有参会人员发送通知提醒。 6.具有会议控制功能，终端软件运行于ipad平板，实现开始/结束会议、延长会议时间、会议议题控制功能、设备控制、切换会议模式、后勤服务功能，支持视频会议管控功能；支持界面显示会议室温度、湿度数据。 7.通讯录： 7.1.可在系统组织架构的基础上进行群组的创建、编辑、新增群组人员、以及解放群组。 7.2.可创建组织架构，编辑部门名称和设置部门主管，添加部门成员、调整员工部门、批量导入/删除员工；可以发送链接的形式邀请人员加入部门。 7.3.可新增/编辑/删除职务，为对应的职务添加成员或将成员批量移除某职务。 8.会议管理： 8.1.搜索、查看个人相关会议，接受/拒绝会议，取消/查看发起的会议，具有会议审核机制。 8.2.可根据不同会议类型创建会议，编辑/重置会议类型，默认六种会议类型：即时会议，常规会议，无纸化会议，视频会议，录播会议，综合会议。 8.3.可筛选、搜索、查看会议室，展示会议室基本信息、可用/禁用/占用时间。 8.4.用户可创建个人会议模板，可通过个人模板和系统默认模板快速发起会议。 8.5.系统自带纪要模板，用户可按会议纪要导出模板导出历史会议纪要。 8.6.用户可搜索、查看、删除、批量导出与自己有关的历史会议记录，支持将历史会议保存为个人模板，按纪要模板导出历史会议纪要。 8.7.可设置会议预约频率，提高资源利用率。 9.信息发布： 9.1.具有终端管理功能，可调整设备音量、重启设备、同步设备时间、移动设备分组、启用/停用设备、删除设备。 9.2.可筛选任务类型查找定时任务，创建/编辑/删除/发送定时任务，查看任务发送历史。 9.3.可设置文件审核、资源审核的开启和关闭，支持添加/删除审批人、设置发布权限。 9.4.可新建/编辑/删除素材分组和节目分组，可上传图片、音频、视频、文件等素材，新增直播流、播放列表、资讯等节目，可添加、编辑、发布、删除网页。 9.5.具有字幕插播功能，可编辑字幕的文字和背景颜色、设置文本的大小和位置、滚动速度和展示时长等。 9.6.支持文件上传审核和内容发布审核，可预览、审核待审核文件和内容，预览已审核结果。 9.7.具有会议发布功能，会议预约模块与信息发布门口屏同步，发起人发起会议成功后会同步到该会议室的门口屏上，会议室门口屏上会显示最近的待进行和进行中状态的会议。 10.空间管理： 10.1.具有系统空间管理功能，可添加/编辑/删除会议室类型。 10.2.可添加/编辑/删除会议室地点，添加、禁用、删除会议室，编辑会议室的基本信息、预约规则、释放规则，批量删除/导入会议室、批量设置会议室预约规则/释放规则。 11.资产管理： 11.1.具有资产统计功能，可输入资产名称/编号/品牌搜索资产，通过筛选资产类型、资产所关联的会议室、资产来源等信息查找资产。支持添加资产、批量导入/导出、查看/复制/编辑/删除资产信息。 11.2.可添加/编辑/删除资产分类。 11.3.可搜索资产名称/编号、筛选资产报修时间/状态查看以查找资产，导出资产报修信息，查看/处理/删除资产报修信息。 12.物联管控： 12.1.支持调用会议室情景模式，在线控制会议室内智能设备。 12.2.支持同步物联网设备分类，可查看设备分类控制属性，为设备分类添加、移除、批量移除对应设备。 12.3.支持为会议室内智能可控设备设置周期运行规则，新建、查看、停用/启用、删除/批量删除设备运行规则。 12.4.支持为会议室内智能可控设备设置运行情景模式，可以全局新建、以会议室新建情景模式，删除/批量删除情景模式。 12.5.支持为设备设置运行联动规则，可新建/编辑/查看、启用/停用、删除/批量删除联动规则。 13.运维管理： 13.1.展示全体会议室及其中设备的运维状态，展示会议室正常/轻微故障/严重故障/维修中状态及数量。 13.2.可查看巡检工单详情，填写/查看巡检单、删除/批量删除巡检工单、批量导出巡检工单。 13.3.可查看维修工单详情，填写/查看维修单、删除/批量删除维修工单、批量导出维修工单。 13.4.可查看告警工单详情，完成工单、删除/批量删除告警工单。 13.5.可查看设备当前在线数、系统实时告警数、设备状态占比以及一年内设备故障/报修状况。 13.6.可搜索、查看全部设备详情及设备正常/故障/维修中状态、在线/离线状态，可一键报修设备、查看设备保修单。 13.7.可搜索、查看设备的实时告警记录，指派/忽略告警工单。 13.8.可查询告警记录，撤销已指派的告警，删除/批量删除告警记录。 13.9.可为设备设置告警规则，新建/查看、启用/停用、删除/批量删除告警规则。 13.10.可设置人工巡检计划，新建/查看、启用/停用、删除/批量删除人工巡检计划。 13.11.可设置自动联检链路，新建/查看、删除/批量删除联检链路，支持一键联检链路。 13.12.可设置自动联检计划，自动生成联检任务，可新建/查看、删除/批量删除、启用/停用联检计划。 13.13.自动记录自动联检结果，可查看联检单及联检详情。 13.14.自动记录系统产生的所有设备控制，包括设备控制、联动规则调用、情景模式调用、联检调用，支持删除/批量删除控制记录。 13.15.可按会议室故障设备数量或类型设置会议室运维等级；可添加、移除巡检人员、维修人员和告警处理人员。 13.16.维修工单和告警可设置为手动或自动派单。 14.后勤服务： 14.1.可选择服务类型，设置发起服务的时间、地点、所需物品。 14.2.可新建/编辑/删除后勤物品分类，支持搜索物品名称、筛选物品类型以查找后勤物品，可新增/编辑/删除/批量删除/导入物品。 14.3.可通过搜索发起人、筛选服务发起、完成时间和服务状态查找服务记录，可批量导出。 14.4.后台可查看发起的服务信息和状态，可通过筛选时间和状态查找相应的服务。 14.5.工作人员可在后台查看需要响应的服务单，进行接受和拒绝操作；可通过筛选日期和处理状态查找处理的服务，查看服务单详情。 14.6.对接OA软件实现会议预约、会议通知（通过OA通知）、会议审核、会议记录查看等功能 14.7.支持同步企业OA组织框架； | ITC | TF-HDHH45 | 套 | 1
2 | 会议信息屏 |  | 1.操作系统：Android8.1.0支持本地USB升级；CPU：RK3288四核1.8GHz Cortex-A17；内存：2GB DDR3；存储器：16GB 2.21.5英寸智能壁挂终端。 3.可应用于电子班牌一体触摸终端可展示班级信息、日常信息、倒计时事件信息、学校通知公告、课表安排、考勤签到记录。 技术参数: 1.显示屏：21.5英寸LED光源,分辨率1920x1080/60Hz 亮度≥350cd/㎡ 2.触摸屏：G+G电容屏，支持10点触模，响应时间≤10ms 3.摄像头：内置500万高清摄像头 4.读卡器：内置IC读卡器，支持Mifare1 /typea/14443a 5.WIFI：内置高性能SDIO接口WiFi模块，支持IEEE 802.11 b/g/n 6.视频格式：支持wmv、avi、flv、rm、rmvb、mpeg 、ts、mp4等 7.电源：100V~240V,50-60Hz 8.功耗：30W 9.机身接口：USB2.0*2，HDMI*1,RJ45*1，DC12V*2 耳机*1，TF卡槽（最高支持128GB TF卡） 10.蓝牙：选配 11.喇叭：2W×2立体声喇叭 12.产品尺寸（L*H*D）mm：522.9×392.9×20.3mm 13.材料：阳极氧化边框+钢化玻璃+喷漆五金背板 14.产品重量：7kg 15.外观颜色：枪灰 | ITC | TF-07146 | 套 | 3
3 | 一拖四数字无线麦克风 |  | 产品概述 1.驻极体电容式传声器抗手机信号干扰。 2.适用于会议室、教室、会客厅、宴会厅等室内场所。 3.配套有1台接收机和4台无线方形短咪杆麦克风。 4.兼容手动选频和红外自动对频锁定频道， 杂讯锁定静噪控制及音码锁定静噪控制，信号更稳定。 5.话筒底座显示屏选用高分辨率OLED屏。显示频点、通道数、电池电量和充电状态 6.话筒底座内置充电电路，具有外部的充电口可直接进行充电，充电状态在显示屏上表示。 7.从470-510MHz，540-590MHz，640-690MHz，807-830MHz各100-200个频点可调。 8.采用先进PLL频率合成锁相环技术，微电脑集成中央处理器CPU总线控制系统。 技术参数 系统指标 1.音频响应：70Hz~12kHz 2.信噪比：>105dB 3.灵敏度：-33±1.5dB (0dB=1V/Pa,at 1KHz) 4.总谐波失真：≤1% 5.频率范围：470-510MHz，540-590MHz，640-690MHz，807-830MHz各100-200个频点可调 6.频道数目：500个 7.频道间隔：200-250Hz 8.载波稳定度：±0.005%以内 9.动态范围：100dB 10.最大频偏：±45KHz 11.最大输出强度：+10 dBV 12.有效使用距离：室内大约40米(无障碍直线) 麦克风指标 1.咪杆：方形短咪杆，尾部单色LED显示话筒开启状态 2.输出功率：30mW 3.离散抑制：-60dB 4.天线程式：内置螺旋天线 5.使用时间：充电3小时可连续使用19小时左右 6.供电方式：工作电压:3.7V锂电池供电,亦支持适配器供电。两节18500锂电池1400mA/H 7.产品重量：0.4kg（含方咪杆和2节18500锂电池） 8.话筒底座尺寸：前宽98mm，后宽110mm*深160mm*高55mm 接收器指标 1.音频输出水平：平衡200Ω 负载-13dBV，非平衡600Ω 负载-2dBV（±40KHz频偏在1K信号时，负载） 2.音频输出阻抗：平衡200Ω；1路合并非平衡600Ω 3.平衡输出：1脚地线（输出线屏壁层），2脚音频，3脚音频 4.功能显示方式：LCD显示屏 5.天线接口：BNC/50欧姆 6.电源 ：DC12V---1A 7.工作温度：-10℃~+40℃ 8.产品尺寸(W*H*D)：422mm*44.5mm*179 mm 9.产品重量：1.86kg 不含天线和电源 | ITC | TF-EOI0 | 套 | 3
4 | 音频处理器（四进四出） |  | 设备概况： 内置反馈抑制、回声消除、噪声消除等功能，采用高性能、多种音频处理技术高集成，4路输入4路输出的数字音频处理器，采用DSP音频处理技术，还原高品质声音，为用户提供卓越的声音品质。主要应用于中大型场所，满足远程视频会议音频处理需求，可适用于体育场馆、会议中心、礼堂、宴会厅、展厅、多媒体会议、指挥中心等扩声系统高要求应用场所。 产品功能: 1.设备采用标准1U机箱设计。面板具有2.19英寸液晶显示屏，支持显示设备网络信息、实时电平、通道静音状态、矩阵混音状态。 2.音频输入：4路平衡式话筒/线路，采用裸线接口端子，平衡接法。 3.音频输出：4路平衡式线路输出，采用裸线接口端子，平衡接法。 4.提供24bit/48kHz卓越的高品质声音。 5.支持全功能矩阵混音功能，可一键操作路由路径和电平大小控制。 6.设备支持通过面板USB接口进行播放或存储录播 7.设备配置双向RS-232接口，可用于控制外部设备和可以接收响应第三方控制命令。 8.设备配置RS-485接口，可实现自动摄像跟踪功能。 9.设备配置8通道可编程可自定义输入输出GPIO控制接口。 10.设备支持断电自动保护记忆功能。 11.设备支持通道拷贝、粘贴、联控功能。 12.设备具有Enternet多用途数据传输及控制端口，可以支持实时管理单台及多台设备。 13.设备支持Windows平台客户端软件管理，下载自带管理控制软件；软件界面直观、图形化，可支持XP/Windows7、8、10等系统。 14．设备支持ipad或iPhone或安卓手机APP软件进行操作控制。 技术规格： 1．采样率：48K 2．幻象供电：+48V 3．频率响应：20Hz-20kHz 4．输入共模抑制：70dB @80 Hz 5．音频输入通道：前级放大、信号发生器、扩展器、压缩器、5段参量均衡、AM自动混音功能、AFC自适应反馈消除、AEC回声消除、ANC噪声消除 6．音频输出通道：31段图示均衡器、延时器、分频器、高低通滤波器、限幅器 7．总谐波失真+噪声：≤0.003%,4dBu 8．数/模动态范围(A-计权)：114dB ； 模/数动态范围(A-计权)：120dB 9．音频输入阻抗(平衡式)：20KΩ；音频最大输出阻抗（平衡式)：100Ω； 10．通道隔离度：1kHz，104dB 11．最大输出电平：+18dBu，平衡 ；最大输入电平：+18dBu，平衡 12．工作温度：0℃-40℃ 13．状态指示灯：电源指示、系统状态指示 14．输入电压：AC110V~220V(50/60Hz) 15．电源功耗：<40W 16．产品尺寸：长482mmx宽258mmx高45mm 17．产品重量：3.0kg | ITC | TF-1440P | 台 | 3
5 | 专业数字功放350W |  | 功能特点： 1.智能削峰限幅器，控制功率模块及扬声器系统在安全范围内工作。 2.智能控制强制散热设计，风机噪音小，散热效率高等特点。 3.开机软启动，防止开机时向电网吸收大电流，干扰其它用电设备。 4.具有：过压保护，欠压保护，过流保护，直流保护，输出短路保护，温控风扇等功能。 5.电源采用开关电源技术，效率高，有效的抑制电源谐波，达到欧盟绿色电源标准。 6.采用最新D类数字功放设计方案，失真小，效率高。 7.标准XLR输入接口，和LINK输出口，简洁的接口更加方便不同用户需求。 8.1U机箱设计，体积小，重量轻。 技术参数： 1.频率响应(@1W功率下)：20Hz-20KHz/±1dB @8Ω 2.THD+N(@1/8功率下) ：≤0.01% 3.分离度(@1KHz) ：≥80dB 4.阻尼系数(@1KHz) ：≥200@ 8 ohms 5.信噪比（A计权）：≥93dB 6.输入灵敏度：2.2dBu(1V) 7.输入阻抗：10KΩ 8.输出功率：立体声@8Ω：350W×2；立体声@4Ω：600W×2 9.输入电压：~220V/50Hz 10.最大功耗：850W 11.产品尺寸(L*W*H)：484*206*44 12.产品重量：3.8kg | ITC | TF-SEOH4 | 台 | 3
6 | 全频音柱200W |  | 适用范围： 适用于：大型多功能厅、剧院、体育馆以及户外演出。 技术规格： 1.阻抗：6Ω 2.额定功率：200W 3.峰值功率：800W 4.灵敏度：95dB/W/M 5.最大声压级（额定/峰值）：118dB/124dB 6.频响：80Hz-20KHz 7.尺寸：高760×宽150×深195mm 8.重量：9.8Kg 9.材料：箱体采用12mm夹板制作，耐磨喷漆处理 10.扬声器单元：3""全频×6 11.水平覆盖角度（°）：100 12.垂直覆盖角度（°）：90 | ITC | TF-00306C | 只 | 6
7 | 8路电源时序器 |  | 产品功能： 1.设备采用标准1U机箱设计，具有USB输出接口，可以接LED灯。 2.8通道电源时序打开/关闭。 3.设备支持远程控制（上电+24V直流信号）8通道电源时序打开/关闭—当船型开关锁处于off位置时有效；支持配置CH1和CH2通道为受控或不受控状态。 4.设备远程控制功能支持级联控制输出。 5.单个通道最大负载功率2200W，所有通道负载总功率达6000W。 6.输入连接器：大功率线码式电源连接器。 7.输出连接器：多用途电源插座。 8.当远程控制有效时同时控制后板ALARM（报警）端口导通以起到级联控制ALARM（报警）功能。 技术规格： 1．额定输出电压：AC~220V50Hz 2．额定输出电流：30A 3．可控制电源：8路 4．每路动作延时时间：1秒 5．输入电压：~220V(50/60Hz) 6．单路额定输出电源：10A 7．产品尺寸：长484mmx宽295mmx高44mm 8．产品重量：4.2Kg | ITC | TF-8820 | 台 | 3
8 | 会议信息屏 |  | 1.操作系统：Android8.1.0支持本地USB升级；CPU：RK3288四核1.8GHz Cortex-A17；内存：2GB DDR3；存储器：16GB 2.21.5英寸智能壁挂终端。 3.可应用于电子班牌一体触摸终端可展示班级信息、日常信息、倒计时事件信息、学校通知公告、课表安排、考勤签到记录。 技术参数: 1.显示屏：21.5英寸LED光源,分辨率1920x1080/60Hz 亮度≥350cd/㎡ 2.触摸屏：G+G电容屏，支持10点触模，响应时间≤10ms 3.摄像头：内置500万高清摄像头 4.读卡器：内置IC读卡器，支持Mifare1 /typea/14443a 5.WIFI：内置高性能SDIO接口WiFi模块，支持IEEE 802.11 b/g/n 6.视频格式：支持wmv、avi、flv、rm、rmvb、mpeg 、ts、mp4等 7.电源：100V~240V,50-60Hz 8.功耗：30W 9.机身接口：USB2.0*2，HDMI*1,RJ45*1，DC12V*2 耳机*1，TF卡槽（最高支持128GB TF卡） 10.蓝牙：选配 11.喇叭：2W×2立体声喇叭 12.产品尺寸（L*H*D）mm：522.9×392.9×20.3mm 13.材料：阳极氧化边框+钢化玻璃+喷漆五金背板 14.产品重量：7kg 15.外观颜色：枪灰 | ITC | TF-07146 | 套 | 2
9 | 一拖四数字无线麦克风 |  | 产品概述 1.驻极体电容式传声器抗手机信号干扰。 2.适用于会议室、教室、会客厅、宴会厅等室内场所。 3.配套有1台接收机和4台无线方形短咪杆麦克风。 4.兼容手动选频和红外自动对频锁定频道， 杂讯锁定静噪控制及音码锁定静噪控制，信号更稳定。 5.话筒底座显示屏选用高分辨率OLED屏。显示频点、通道数、电池电量和充电状态 6.话筒底座内置充电电路，具有外部的充电口可直接进行充电，充电状态在显示屏上表示。 7.从470-510MHz，540-590MHz，640-690MHz，807-830MHz各100-200个频点可调。 8.采用先进PLL频率合成锁相环技术，微电脑集成中央处理器CPU总线控制系统。 技术参数 系统指标 1.音频响应：70Hz~12kHz 2.信噪比：>105dB 3.灵敏度：-33±1.5dB (0dB=1V/Pa,at 1KHz) 4.总谐波失真：≤1% 5.频率范围：470-510MHz，540-590MHz，640-690MHz，807-830MHz各100-200个频点可调 6.频道数目：500个 7.频道间隔：200-250Hz 8.载波稳定度：±0.005%以内 9.动态范围：100dB 10.最大频偏：±45KHz 11.最大输出强度：+10 dBV 12.有效使用距离：室内大约40米(无障碍直线) 麦克风指标 1.咪杆：方形短咪杆，尾部单色LED显示话筒开启状态 2.输出功率：30mW 3.离散抑制：-60dB 4.天线程式：内置螺旋天线 5.使用时间：充电3小时可连续使用19小时左右 6.供电方式：工作电压:3.7V锂电池供电,亦支持适配器供电。两节18500锂电池1400mA/H 7.产品重量：0.4kg（含方咪杆和2节18500锂电池） 8.话筒底座尺寸：前宽98mm，后宽110mm*深160mm*高55mm 接收器指标 1.音频输出水平：平衡200Ω 负载-13dBV，非平衡600Ω 负载-2dBV（±40KHz频偏在1K信号时，负载） 2.音频输出阻抗：平衡200Ω；1路合并非平衡600Ω 3.平衡输出：1脚地线（输出线屏壁层），2脚音频，3脚音频 4.功能显示方式：LCD显示屏 5.天线接口：BNC/50欧姆 6.电源 ：DC12V---1A 7.工作温度：-10℃~+40℃ 8.产品尺寸(W*H*D)：422mm*44.5mm*179 mm 9.产品重量：1.86kg 不含天线和电源 | ITC | TF-EOI0 | 套 | 2
10 | 音频处理器（四进四出） |  | 设备概况： 内置反馈抑制、回声消除、噪声消除等功能，采用高性能、多种音频处理技术高集成，4路输入4路输出的数字音频处理器，采用DSP音频处理技术，还原高品质声音，为用户提供卓越的声音品质。主要应用于中大型场所，满足远程视频会议音频处理需求，可适用于体育场馆、会议中心、礼堂、宴会厅、展厅、多媒体会议、指挥中心等扩声系统高要求应用场所。 产品功能: 1.设备采用标准1U机箱设计。面板具有2.19英寸液晶显示屏，支持显示设备网络信息、实时电平、通道静音状态、矩阵混音状态。 2.音频输入：4路平衡式话筒/线路，采用裸线接口端子，平衡接法。 3.音频输出：4路平衡式线路输出，采用裸线接口端子，平衡接法。 4.提供24bit/48kHz卓越的高品质声音。 5.支持全功能矩阵混音功能，可一键操作路由路径和电平大小控制。 6.设备支持通过面板USB接口进行播放或存储录播 7.设备配置双向RS-232接口，可用于控制外部设备和可以接收响应第三方控制命令。 8.设备配置RS-485接口，可实现自动摄像跟踪功能。 9.设备配置8通道可编程可自定义输入输出GPIO控制接口。 10.设备支持断电自动保护记忆功能。 11.设备支持通道拷贝、粘贴、联控功能。 12.设备具有Enternet多用途数据传输及控制端口，可以支持实时管理单台及多台设备。 13.设备支持Windows平台客户端软件管理，下载自带管理控制软件；软件界面直观、图形化，可支持XP/Windows7、8、10等系统。 14．设备支持ipad或iPhone或安卓手机APP软件进行操作控制。 技术规格： 1．采样率：48K 2．幻象供电：+48V 3．频率响应：20Hz-20kHz 4．输入共模抑制：70dB @80 Hz 5．音频输入通道：前级放大、信号发生器、扩展器、压缩器、5段参量均衡、AM自动混音功能、AFC自适应反馈消除、AEC回声消除、ANC噪声消除 6．音频输出通道：31段图示均衡器、延时器、分频器、高低通滤波器、限幅器 7．总谐波失真+噪声：≤0.003%,4dBu 8．数/模动态范围(A-计权)：114dB ； 模/数动态范围(A-计权)：120dB 9．音频输入阻抗(平衡式)：20KΩ；音频最大输出阻抗（平衡式)：100Ω； 10．通道隔离度：1kHz，104dB 11．最大输出电平：+18dBu，平衡 ；最大输入电平：+18dBu，平衡 12．工作温度：0℃-40℃ 13．状态指示灯：电源指示、系统状态指示 14．输入电压：AC110V~220V(50/60Hz) 15．电源功耗：<40W 16．产品尺寸：长482mmx宽258mmx高45mm 17．产品重量：3.0kg | ITC | TF-1440P | 台 | 2
11 | 专业数字功放350W |  | 功能特点： 1.智能削峰限幅器，控制功率模块及扬声器系统在安全范围内工作。 2.智能控制强制散热设计，风机噪音小，散热效率高等特点。 3.开机软启动，防止开机时向电网吸收大电流，干扰其它用电设备。 4.具有：过压保护，欠压保护，过流保护，直流保护，输出短路保护，温控风扇等功能。 5.电源采用开关电源技术，效率高，有效的抑制电源谐波，达到欧盟绿色电源标准。 6.采用最新D类数字功放设计方案，失真小，效率高。 7.标准XLR输入接口，和LINK输出口，简洁的接口更加方便不同用户需求。 8.1U机箱设计，体积小，重量轻。 技术参数： 1.频率响应(@1W功率下)：20Hz-20KHz/±1dB @8Ω 2.THD+N(@1/8功率下) ：≤0.01% 3.分离度(@1KHz) ：≥80dB 4.阻尼系数(@1KHz) ：≥200@ 8 ohms 5.信噪比（A计权）：≥93dB 6.输入灵敏度：2.2dBu(1V) 7.输入阻抗：10KΩ 8.输出功率：立体声@8Ω：350W×2；立体声@4Ω：600W×2 9.输入电压：~220V/50Hz 10.最大功耗：850W 11.产品尺寸(L*W*H)：484*206*44 12.产品重量：3.8kg | ITC | TF-SEOH4 | 台 | 2
12 | 全频音柱200W |  | 适用范围： 适用于：大型多功能厅、剧院、体育馆以及户外演出。 技术规格： 1.阻抗：6Ω 2.额定功率：200W 3.峰值功率：800W 4.灵敏度：95dB/W/M 5.最大声压级（额定/峰值）：118dB/124dB 6.频响：80Hz-20KHz 7.尺寸：高760×宽150×深195mm 8.重量：9.8Kg 9.材料：箱体采用12mm夹板制作，耐磨喷漆处理 10.扬声器单元：3""全频×6 11.水平覆盖角度（°）：100 12.垂直覆盖角度（°）：90 | ITC | TF-00306C | 只 | 4
13 | 8路电源时序器 |  | 产品功能： 1.设备采用标准1U机箱设计，具有USB输出接口，可以接LED灯。 2.8通道电源时序打开/关闭。 3.设备支持远程控制（上电+24V直流信号）8通道电源时序打开/关闭—当船型开关锁处于off位置时有效；支持配置CH1和CH2通道为受控或不受控状态。 4.设备远程控制功能支持级联控制输出。 5.单个通道最大负载功率2200W，所有通道负载总功率达6000W。 6.输入连接器：大功率线码式电源连接器。 7.输出连接器：多用途电源插座。 8.当远程控制有效时同时控制后板ALARM（报警）端口导通以起到级联控制ALARM（报警）功能。 技术规格： 1．额定输出电压：AC~220V50Hz 2．额定输出电流：30A 3．可控制电源：8路 4．每路动作延时时间：1秒 5．输入电压：~220V(50/60Hz) 6．单路额定输出电源：10A 7．产品尺寸：长484mmx宽295mmx高44mm 8．产品重量：4.2Kg | ITC | TF-8820 | 台 | 2
14 | 会议信息屏 |  | 1.操作系统：Android8.1.0支持本地USB升级；CPU：RK3288四核1.8GHz Cortex-A17；内存：2GB DDR3；存储器：16GB 2.21.5英寸智能壁挂终端。 3.可应用于电子班牌一体触摸终端可展示班级信息、日常信息、倒计时事件信息、学校通知公告、课表安排、考勤签到记录。 技术参数: 1.显示屏：21.5英寸LED光源,分辨率1920x1080/60Hz 亮度≥350cd/㎡ 2.触摸屏：G+G电容屏，支持10点触模，响应时间≤10ms 3.摄像头：内置500万高清摄像头 4.读卡器：内置IC读卡器，支持Mifare1 /typea/14443a 5.WIFI：内置高性能SDIO接口WiFi模块，支持IEEE 802.11 b/g/n 6.视频格式：支持wmv、avi、flv、rm、rmvb、mpeg 、ts、mp4等 7.电源：100V~240V,50-60Hz 8.功耗：30W 9.机身接口：USB2.0*2，HDMI*1,RJ45*1，DC12V*2 耳机*1，TF卡槽（最高支持128GB TF卡） 10.蓝牙：选配 11.喇叭：2W×2立体声喇叭 12.产品尺寸（L*H*D）mm：522.9×392.9×20.3mm 13.材料：阳极氧化边框+钢化玻璃+喷漆五金背板 14.产品重量：7kg 15.外观颜色：枪灰 | ITC | TF-07146 | 套 | 6
15 | 会议信息屏 |  | 1.操作系统：Android8.1.0支持本地USB升级；CPU：RK3288四核1.8GHz Cortex-A17；内存：2GB DDR3；存储器：16GB 2.21.5英寸智能壁挂终端。 3.可应用于电子班牌一体触摸终端可展示班级信息、日常信息、倒计时事件信息、学校通知公告、课表安排、考勤签到记录。 技术参数: 1.显示屏：21.5英寸LED光源,分辨率1920x1080/60Hz 亮度≥350cd/㎡ 2.触摸屏：G+G电容屏，支持10点触模，响应时间≤10ms 3.摄像头：内置500万高清摄像头 4.读卡器：内置IC读卡器，支持Mifare1 /typea/14443a 5.WIFI：内置高性能SDIO接口WiFi模块，支持IEEE 802.11 b/g/n 6.视频格式：支持wmv、avi、flv、rm、rmvb、mpeg 、ts、mp4等 7.电源：100V~240V,50-60Hz 8.功耗：30W 9.机身接口：USB2.0*2，HDMI*1,RJ45*1，DC12V*2 耳机*1，TF卡槽（最高支持128GB TF卡） 10.蓝牙：选配 11.喇叭：2W×2立体声喇叭 12.产品尺寸（L*H*D）mm：522.9×392.9×20.3mm 13.材料：阳极氧化边框+钢化玻璃+喷漆五金背板 14.产品重量：7kg 15.外观颜色：枪灰 | ITC | TF-07146 | 套 | 2
16 | 音频处理器（八进八出） |  | 设备概况： 内置反馈抑制、回声消除、噪声消除等功能，采用高性能、多种音频处理技术高集成，8路输入8路输出的数字音频处理器，采用DSP音频处理技术，还原高品质声音，为用户提供卓越的声音品质。主要应用于中大型场所，满足远程视频会议音频处理需求，可适用于体育场馆、会议中心、礼堂、宴会厅、展厅、多媒体会议、指挥中心等扩声系统高要求应用场所。 产品功能: 1．设备采用标准1U机箱设计。面板具有2.19英寸液晶显示屏，支持显示设备网络信息、实时电平、通道静音状态、矩阵混音状态。 2．音频输入：8路平衡式话筒/线路，采用裸线接口端子，平衡接法。 3．音频输出：8路平衡式线路输出，采用裸线接口端子，平衡接法。 4．提供24bit/48kHz卓越的高品质声音。 5．支持全功能矩阵混音功能，可一键操作路由路径和电平大小控制。 6．设备支持通过面板USB接口进行播放或存储录播 7．设备配置双向RS-232接口，可用于控制外部设备和可以接收响应第三方控制命令。 8．设备配置RS-485接口，可实现自动摄像跟踪功能。 9．设备配置8通道可编程可自定义输入输出GPIO控制接口。 10．设备支持断电自动保护记忆功能。 11．设备支持通道拷贝、粘贴、联控功能。 12．设备具有Enternet多用途数据传输及控制端口，可以支持实时管理单台及多台设备。 13．设备支持Windows平台客户端软件管理，下载自带管理控制软件；软件界面直观、图形化，可支持XP/Windows7、8、10等系统。 14．设备支持ipad或iPhone或安卓手机APP软件进行操作控制。 技术规格： 1．采样率：48K 2．幻象供电：+48V 3．频率响应：20Hz-20kHz 4．输入共模抑制：70dB @80 Hz 5．音频输入通道：前级放大、信号发生器、扩展器、压缩器、5段参量均衡、AM自动混音功能、AFC自适应反馈消除、AEC回声消除、ANC噪声消除 6．音频输出通道：31段图示均衡器、延时器、分频器、高低通滤波器、限幅器 7．总谐波失真+噪声：≤0.003%,4dBu 8．数/模动态范围(A-计权)：114dB ； 模/数动态范围(A-计权)：120dB 9．音频输入阻抗(平衡式)：20KΩ；音频最大输出阻抗（平衡式)：100Ω； 10．通道隔离度：1kHz，104dB 11．最大输出电平：+18dBu，平衡 ；最大输入电平：+18dBu，平衡 12．工作温度：0℃-40℃ 13．状态指示灯：电源指示、系统状态指示 14．输入电压：AC110V~220V(50/60Hz) 15．电源功耗：<40W 16．产品尺寸：长482mmx宽258mmx高45mm 17．产品重量：3.0kg | ITC | TF-1880P | 台 | 2
17 | 专业数字功放500W |  | 功能特点： 1.智能削峰限幅器，控制功率模块及扬声器系统在安全范围内工作。 2.智能控制强制散热设计，风机噪音小，散热效率高等特点。 3.开机软启动，防止开机时向电网吸收大电流，干扰其它用电设备。 4.具有：过压保护，欠压保护，过流保护，直流保护，输出短路保护，温控风扇等功能。 5.电源采用开关电源技术，效率高，有效的抑制电源谐波，达到欧盟绿色电源标准。 6.采用最新D类数字功放设计方案，失真小，效率高。 7.标准XLR输入接口，和LINK输出口，简洁的接口更加方便不同用户需求。 8.1U机箱设计，体积小，重量轻。 9.具有单声道、立体声、桥接三种模式可选择切换。 技术参数： 1.频率响应(@1W功率下)-20Hz-20KHz/±1dB @8Ω 2.THD+N(@1/8功率下) -≤0.01% 3.分离度(@1KHz) -≥80dB 4.阻尼系数(@1KHz) -≥200@ 8 ohms 5.信噪比（A计权）-≥100dB 6.输入灵敏度-2.2dBu(1V)/8.2dBu(2V) 7.输入阻抗-10KΩ 8.输出功率-立体声@8Ω：500W×2；立体声@4Ω：850W×2；桥接@8Ω：1700W 9.输入电压-~220V/50Hz 10.最大功耗-1200W 11.产品尺寸(L*W*H)-484*255*44 12.产品重量-4.6kg | ITC | TF-SOHH4 | 台 | 4
18 | 全频音柱300W |  | 产品描述： 1.适用范围：适用于大型多功能厅、剧院、体育馆以及户外演出等等。 2.采用8只3寸全频喇叭单元。精确设计的扬声器频率响应，优化人声部分的高保真还原。拼接排列扬声器设计，用较少的扬声器实现更大范围的声场覆盖。 技术参数： 1.标称阻抗：4Ω 2.额定功率：300W 3.峰值功率：1200W 4.箱体：12mm优质高密度板，精密CNC加工，耐磨喷漆处理 5.扬声器单元：3＂×8 6.水平覆盖角度（°）：110 7.垂直覆盖角度（°）：100 8.最大声压级（额定/峰值）：120dB/126dB 9.频率范围：70Hz-20kHz 10.灵敏度：95dB(1M/1W) 11.净重：12.9kg 12.尺寸（mm）（H×W×D)：970×150×195 | ITC | TF-00308C | 只 | 8
19 | 无纸化系统主机 |  | 无纸化会议系统的流媒体服务器，主要用于外接音视频信号的输入，无纸化会议系统的音视频信号的输出以及投屏显示 产品功能： 1.内置视频信号处理器，处理视频信号的输入、输出 2.HDMI视频输入信号1个，VGA视频输入信号1个，用于外接其他设备的视频信号，并可将视频内容分发到各个会议终端显示 3.HDMI视频输出信号1个，DVI视频输出信号1个，用于输出无纸化会议系统的视频信号给其他系统，并可无纸化会议的内容进行投屏显示 4.配置音频信号输入输出接口，实现音视频信号的同步输入输出 5.视频信号分辨率最高可达1920*1080，并可向下兼容 6.支持多媒体(桌面同屏、电子白板、文档资料等)分组投屏功能，最大可支持≥4分屏画面同时投屏输出显示。 7.支持大屏视频矩阵功能，同时支持多路多媒体源进行播放功能。 技术规格： 1.英特尔酷睿i5处理器 2.运行内存4G 3.存储硬盘128GBMSATA 固态硬盘 4.千兆网卡 5.PCIE 视频信号采集卡 6.HDMI视频输入信号1个，VGA视频输入信号1个 7.HDMI视频输出信号1个，DVI视频输出信号1个 8.音频输入输出信号各一个，接口类型3.5mm 9.4个USB外接设备接口，2个COM口、1个eSATA 10.工作环境：温度0℃-60℃，湿度5%～95%（非凝结状态） 11.存储环境：温度-20℃-70℃,湿度5%～95%（非凝结状态） 12.18.5V直流工作电压，6.5A工作电流 13.设备尺寸：长484mm*宽301mm*高88mm 14.设备重量：4kg 15.设备颜色：黑色 | ITC | TF-93108 | 台 | 2
20 | 无纸化双屏升降器带话筒一体机 |  | 1.桌面面板带USB接口，通过连接U盘可浏览文件或上传文件。 2.支持HDMI和VGA两路信号输入，当只有一路信号输入时，屏幕会自动识别信号，当两路信号同时输入时，可通过面板按键手动切换，当无信号输入时，屏幕自动进入省电模式。 3.无纸化超薄15.6英寸电容液晶屏升降器，分辨率达1920*1080P，后置11.6英寸电子桌牌，一体化双面液晶显示；显示效果清晰亮丽，可调节背光设计，防止过亮或过暗引发疲劳感。 4.设备面板厚度仅为3mm，宽度仅70mm，占用空间小。 5.设备可通过中控软件进行集中控制，可通过主机进行控制，一键可让室内所有的设备都上升或下降。 6.设备的表面处理为阳极氧化处理，色泽光亮。 7.设备采用全铝结构，优质铝材加上CNC精雕加工，显示屏框架、机箱都为铝合金使得设备整体精致、轻便、美观、大气。 8.带麦克风一体升降，话筒升降具有自动扶直功能，当麦杆弯曲时，机器关闭可自动扶直麦杆，不会损坏麦杆。 9.传动结构做特殊处理，噪音降到最低。产品传动方式以高品质耐拉皮带与高精密度的滑块导轨和直线轴承配合，交流减速电机做驱动动力；中控协议兼容性较强，兼容所有控制主机，控制设备在上升后，屏幕自动供电，下降后，屏幕自行断电，节约环保。 10.触控超薄高清显示屏与升降器一体化设计，无外露连接线、无连接背板、无外露螺丝，保证升降显示触控屏整体美观大方。 技术参数： 1.触摸屏：支持触摸 2.屏幕尺寸：15.6" 3.屏幕比例：16:9 4.屏幕分辨率：1920*1080 5.背光类型：WLED,15K小时，含LED驱动器 6.对比度：500：1 7.亮度：220cd/㎡ 8.可视角度：45/45/20/40(Typ.) 9.显示区域：344*193mm 10.显示器框尺寸：359.8*9.3*225.24mm 11.升降时间：28S 12.仰角角度：0-30°，完全符合人体工程学原理，又不遮挡视线和人脸 13.产品尺寸：555*70*650mm 14.面板尺寸：555*70*3mm 15.机箱尺寸：538.2*59*647mm 16.桌面开孔尺寸：540.2*61mm(建议实物开孔） 17.面板沉台尺寸：556*71*3mm（长*宽*厚）(建议实物开孔） 18.视频接口：1路VGA、1路HDMI 19.控制接口：1组232/485输入输出接口；控制显示屏升降，支持手拉手方式连接；1路开/关机USB接口，1路数据传输USB接口。 20.话筒接口：2组六芯航空线接口，可实现多台单元“手拉手”串联连接。 21.咪杆长度：409mm 22.副屏幕尺寸：11.6英寸，256.1 × 144 mm (H×V) 23.副屏幕：不支持触摸 24.副屏幕分辨率：1366(RGB)×768 [WXGA] 25.副屏幕对比度：800:1 26.副屏幕亮度：250 (Typ.) 27.副屏幕工作环境：工作温度: 0 ~ 50℃ ; 存储温度: -20 ~ 60℃ 28.副屏幕工作频率：60Hz 29.副屏幕可视角度：89/89/89/89 (Typ.)(CR≥10) 30.副屏幕类型：IPS屏 全视角 31.副屏幕电压：3.3V 32.信号系统：eDP (1 Lane) , 端子 , 30 pins 33.麦克风类型：心型指向性驻极体 34.频率响应：80Hz-16KHz 35.麦克风输入阻抗：680KΩ 36.灵敏度：-41±1.5dB (0dB=1V/Pa,at 1KHz) 37.最大SPL：120dB 38.信噪比：>80dB 39.THD：<0.1% 40.功耗：2W 41.环境条件：-20℃～50℃，相对湿度≤70% 42.电源供电：AC 220V 50-60/HZ 43.电能消耗：25W 44.产品重量：12.3kg | ITC | TF-39GODXQE | 套 | 48
21 | 会议话筒主机 |  | 功能特点： 1.支持同声传译功能，系统最大可同时传输63+1的有线同声传译。 2.具有1路RS-485接口，支持一台摄像机实现摄像跟踪，支持PELCO-D、VISCA控制协议。配合摄像跟踪主机达到多路视频自动跟踪功能。 3.支持对接语音转写服务器，实现语音转写功能。 4.支持16通道输出功能，可灵活配置为角色分离输出模式、同传输出模式、相控输出模式。每个输出通道都可以调节EQ、音量、延时器等参数。 5.支持10段EQ调节功能，16路多功能输出通道与2路LINEOUT输出通道都具有10段EQ调节功能。 6.音频输入接口包括有1路RCA、1路卡侬头、2路凤凰端子。音频输出接口包括有1路RCA、1路卡侬头、16路凤凰端子。 7.系统具有发起会议签到、表决、选举、评级、满意度、自定义等功能。 8.通过WEB控制音频矩阵参数（包括EQ、音量、延时器、话筒灵敏度等）、16通道输出模式切换、开关话筒同步、中英俄法四种语言切换、控制角色分离主机。 9.四种话筒管理模式:FIFO（先进先出）、NORMAL（普通模式）、VOICE（声控模式）、APPLY（申请模式）。 10.强大的编ID功能，可对有线单元、无线单元、译员机、角色分离主机进行编ID。 11.内置高性能DSP处理器，具有音频矩阵、啸叫抑制、EQ、音量、延时器等调节功能。 12.可实现环形手拉手功能，确保在其中的一条网线断开或者单元出问题时，会议能继续正常进行。 13.具有支持中、英、俄、法文多种语言任意切换显示。 14.具有消防报警联动触发接口，提供火灾报警信息，第一时间提醒会场人员紧急撤离，确保与会人员安全。 15.具有4.3英寸全彩触摸屏，可实现对参数设置或查看，进行任意触摸操作。 16.具备USB录音功能，可录制和播放会议记录。 17.会议主机采用TCP/IP网络协议，且同时支持C/S、B/S架构，可供PC软件或浏览器控制。 18.超大系统容量，系统最大支持4096台有线会议单元和300台无线会议单元。（在理想状态下）系统最大发言数量为16个有线话筒和8个无线话筒。 19.采用时钟同步和传输技术，音频延时小于5ms，采样率48K的非压缩音频传输。采用超五类线屏蔽线，确保会议信息长距离可靠传输，同时提供完美音质。 20.PC软件可查看在线无线单元的电池电量、WiFi信号等信息状态；支持一键关闭所有无线单元、单独关闭某个无线单元。 21.支持AP信道扫描，了解现场的无线信道使用情况，支持信道自动或手动配置最佳信道，支持AP名称在线显示列表，方便查阅。 22.16通道相控输出模式，内置nx16音频矩阵处理器，实现16通道分组输出功能。可使任意输入源（包括所有输入源和在线话筒），按任意音量比例，输出到任意通道。 23.16通道同传输出模式，可使同传音频根据通道号独立输出，可供录音或监听设备使用。且输出通道数量，可通过外部设备扩展。 24.16通道角色分离输出模式，可使有线或无线单元根据ID号独立输出，可供录音或语音转写设备使用。且输出通道数量，可通过外部设备扩展。 25.支持触摸屏幕输入注册码进行主机注册。 26.会议主机具备设置主机或从机功能，当主机出现故障时，可自动切换至从机运行，实现双备份功能 技术参数 1.话筒容量:有线话筒≤4096；无线话筒≤300 2.同声传译通道:63+1通道 3.频率响应:80Hz~16KHz 4.信噪比:>78dB(A) 5.动态范围:>80dB 6.总谐波失真:<0.05% 7.主电源:100-120VAC/200-240VACbyswitch 8.音频输入:LINEIN1:775mVrms平衡；2路输入凤凰端子:775mVrms平衡；LINEIN2:775mVrms非平衡 9.音频输出:LINEOUT1:1Vrms平衡；16路多功能输出凤凰端子:1Vrms平衡；LINEOUT2:1Vrms非平衡 10.输出负载:>1KΩ 11.EXTENSION口:连接会议系统扩展设备 12.DANTE/NC口:对接DANTE协议的外部设备 13.WIFI网口:连接无线AP 14.PC网口:连接电脑 15.静态功耗:30W 16.输出功耗:320W 17.有线话筒连接方式:专用电缆（6芯） 18.触屏控制:4.3英寸全彩触摸屏 19.颜色:黑色 20.净重:5.6Kg 21.外型尺寸(LxWxH):484x303x88mm 22.安装方式:19英寸标准机柜 | ITC | TF-M03300 | 台 | 2
22 | 反馈抑制器（含音频隔离器） |  | 功能特点： 1.支持4个场景切换。 2.软件界面直观、图形化，可工作在 XP/Windows7、8、10等系统环境下。 3.均衡器支持31段图示均衡器和8段参量均衡器。 4.具有一个2英寸IPS真彩显示屏，分辨率320*240。支持中英文切换显示。 5.具有双通道直通，一键重置陷波点配置功能。 6.具有设备定位功能。 7.具有恢复出厂设置功能。 8.具有丰富的音频处理功能：陷波器，移频器，噪声门，限幅器，分频器和均衡器。 9.具有断电自动保护记忆功能。 10.具有48个陷波器状态LED指示灯实时显示，每通道12个静态+12个动态陷波器。 11.高性能DSP处理，40-bit DPS处理器（400兆主频），提供32-bit/48kHz卓越的高品质声音。 12.分频器具有巴特沃斯，贝塞尔，林克威治-瑞利三种类型及多种倍频程。 13.Enternet 多用途数据传输及控制端口，可以支持实时管理单台及多台设备。 14.工作模式可选音乐和话筒。 15.高精度移频，范围≥-10Hz到10Hz。 技术参数： 1.信噪比：≥106dB@1kHz 20dBu（A计权） 2.啸叫寻找与抑制方式：全自动式陷波 3.啸叫寻找时间：0.1—0.5S 4.陷波器：双通道各12个静态点+12个动态点 5.显示：2英寸IPS真彩显示屏，分辨率320*240；48个陷波器状态LED指示灯 6.系统增益：0dB 7.通道分离度：>82dB(1kHz) 8.输入阻抗：平衡：20KΩ 9.输入通道及插座：2路XLR与TRS多功能座模拟输入 10.输入范围：≤+20dBu 11.输出阻抗：平衡：100Ω 12.输出通道及插座：2路XLR公座+2路TRS公座 模拟输出 13.失真度：<0.01% OUTPUT=0dBu/1kHz 14.频率响应：20Hz-20kHz（±0.5dB） 15.频率分辨率：1Hz 16.滤波器：24个每通道 17.均衡器：31段图示均衡器+8段参量均衡器 18.分频器：具有巴特沃斯，贝塞尔，林克威治-瑞利三种高低通滤波器 19.传声增益：4—8dB 20.处理器：48kHz采样频率，40-bit DSP处理器；32-bit A/D及D/A转换 21.Q值范围：10-50 22.FFT长度：1024 23.产品尺寸（LxDxH）：484X209X45 mm 24.净重：2.4kg 25.动态范围：106 dB（A计权） | ITC | TF-SSI0 | 台 | 2
23 | 8路电源时序器 |  | 产品功能： 1.设备采用标准1U机箱设计，具有USB输出接口，可以接LED灯。 2.8通道电源时序打开/关闭。 3.设备支持远程控制（上电+24V直流信号）8通道电源时序打开/关闭—当船型开关锁处于off位置时有效；支持配置CH1和CH2通道为受控或不受控状态。 4.设备远程控制功能支持级联控制输出。 5.单个通道最大负载功率2200W，所有通道负载总功率达6000W。 6.输入连接器：大功率线码式电源连接器。 7.输出连接器：多用途电源插座。 8.当远程控制有效时同时控制后板ALARM（报警）端口导通以起到级联控制ALARM（报警）功能。 技术规格： 1．额定输出电压：AC~220V50Hz 2．额定输出电流：30A 3．可控制电源：8路 4．每路动作延时时间：1秒 5．输入电压：~220V(50/60Hz) 6．单路额定输出电源：10A 7．产品尺寸：长484mmx宽295mmx高44mm 8．产品重量：4.2Kg | ITC | TF-8820 | 台 | 4
24 | 无纸化流媒体主机 |  | 1.支持HDMI信号输入，外部信号通过此接口实时广播画面到所有会议终端并同步显示。 2.支持HDMI信号输出，任何会议终端画面通过此接口输出至大屏幕或其他信号显示设备。 3.配置1路3.5mm音频输入接口和1路3.5mm音频输出接口，实现音视频同步输入输出。 4.支持全高清1080P、高清720P等多种高清分辨率输出。 5.要求服务器的CPU配置四核（配置I5），内存配置4G，硬盘为固态硬盘且容量128GB。 6.具备视频输入接口：1×HDMI；具备视频输出接口：1×HDMI；具备音频接口：1×3.5mm音频输入接口、1×3.5mm音频输出接口；具备2×RS-232、4×USB接口。 7.支持多媒体(桌面同屏、电子白板、文档资料等)分组投屏功能，最大可支持4分屏画面同时投屏输出显示。 8.支持大屏视频矩阵功能，同时支持多路多媒体源进行播放功能。 | ITC | TF-93100 | 台 | 2
25 | 会议信息屏 |  | 1.操作系统：Android8.1.0支持本地USB升级；CPU：RK3288四核1.8GHz Cortex-A17；内存：2GB DDR3；存储器：16GB 2.21.5英寸智能壁挂终端。 3.可应用于电子班牌一体触摸终端可展示班级信息、日常信息、倒计时事件信息、学校通知公告、课表安排、考勤签到记录。 技术参数: 1.显示屏：21.5英寸LED光源,分辨率1920x1080/60Hz 亮度≥350cd/㎡ 2.触摸屏：G+G电容屏，支持10点触模，响应时间≤10ms 3.摄像头：内置500万高清摄像头 4.读卡器：内置IC读卡器，支持Mifare1 /typea/14443a 5.WIFI：内置高性能SDIO接口WiFi模块，支持IEEE 802.11 b/g/n 6.视频格式：支持wmv、avi、flv、rm、rmvb、mpeg 、ts、mp4等 7.电源：100V~240V,50-60Hz 8.功耗：30W 9.机身接口：USB2.0*2，HDMI*1,RJ45*1，DC12V*2 耳机*1，TF卡槽（最高支持128GB TF卡） 10.蓝牙：选配 11.喇叭：2W×2立体声喇叭 12.产品尺寸（L*H*D）mm：522.9×392.9×20.3mm 13.材料：阳极氧化边框+钢化玻璃+喷漆五金背板 14.产品重量：7kg 15.外观颜色：枪灰 | ITC | TF-07146 | 套 | 1
26 | 音频处理器（八进八出） |  | 设备概况： 内置反馈抑制、回声消除、噪声消除等功能，采用高性能、多种音频处理技术高集成，8路输入8路输出的数字音频处理器，采用DSP音频处理技术，还原高品质声音，为用户提供卓越的声音品质。主要应用于中大型场所，满足远程视频会议音频处理需求，可适用于体育场馆、会议中心、礼堂、宴会厅、展厅、多媒体会议、指挥中心等扩声系统高要求应用场所。 产品功能: 1．设备采用标准1U机箱设计。面板具有2.19英寸液晶显示屏，支持显示设备网络信息、实时电平、通道静音状态、矩阵混音状态。 2．音频输入：8路平衡式话筒/线路，采用裸线接口端子，平衡接法。 3．音频输出：8路平衡式线路输出，采用裸线接口端子，平衡接法。 4．提供24bit/48kHz卓越的高品质声音。 5．支持全功能矩阵混音功能，可一键操作路由路径和电平大小控制。 6．设备支持通过面板USB接口进行播放或存储录播 7．设备配置双向RS-232接口，可用于控制外部设备和可以接收响应第三方控制命令。 8．设备配置RS-485接口，可实现自动摄像跟踪功能。 9．设备配置8通道可编程可自定义输入输出GPIO控制接口。 10．设备支持断电自动保护记忆功能。 11．设备支持通道拷贝、粘贴、联控功能。 12．设备具有Enternet多用途数据传输及控制端口，可以支持实时管理单台及多台设备。 13．设备支持Windows平台客户端软件管理，下载自带管理控制软件；软件界面直观、图形化，可支持XP/Windows7、8、10等系统。 14．设备支持ipad或iPhone或安卓手机APP软件进行操作控制。 技术规格： 1．采样率：48K 2．幻象供电：+48V 3．频率响应：20Hz-20kHz 4．输入共模抑制：70dB @80 Hz 5．音频输入通道：前级放大、信号发生器、扩展器、压缩器、5段参量均衡、AM自动混音功能、AFC自适应反馈消除、AEC回声消除、ANC噪声消除 6．音频输出通道：31段图示均衡器、延时器、分频器、高低通滤波器、限幅器 7．总谐波失真+噪声：≤0.003%,4dBu 8．数/模动态范围(A-计权)：114dB ； 模/数动态范围(A-计权)：120dB 9．音频输入阻抗(平衡式)：20KΩ；音频最大输出阻抗（平衡式)：100Ω； 10．通道隔离度：1kHz，104dB 11．最大输出电平：+18dBu，平衡 ；最大输入电平：+18dBu，平衡 12．工作温度：0℃-40℃ 13．状态指示灯：电源指示、系统状态指示 14．输入电压：AC110V~220V(50/60Hz) 15．电源功耗：<40W 16．产品尺寸：长482mmx宽258mmx高45mm 17．产品重量：3.0kg | ITC | TF-1880P | 台 | 1
27 | 专业数字功放500W |  | 功能特点： 1.智能削峰限幅器，控制功率模块及扬声器系统在安全范围内工作。 2.智能控制强制散热设计，风机噪音小，散热效率高等特点。 3.开机软启动，防止开机时向电网吸收大电流，干扰其它用电设备。 4.具有：过压保护，欠压保护，过流保护，直流保护，输出短路保护，温控风扇等功能。 5.电源采用开关电源技术，效率高，有效的抑制电源谐波，达到欧盟绿色电源标准。 6.采用最新D类数字功放设计方案，失真小，效率高。 7.标准XLR输入接口，和LINK输出口，简洁的接口更加方便不同用户需求。 8.1U机箱设计，体积小，重量轻。 9.具有单声道、立体声、桥接三种模式可选择切换。 技术参数： 1.频率响应(@1W功率下)-20Hz-20KHz/±1dB @8Ω 2.THD+N(@1/8功率下) -≤0.01% 3.分离度(@1KHz) -≥80dB 4.阻尼系数(@1KHz) -≥200@ 8 ohms 5.信噪比（A计权）-≥100dB 6.输入灵敏度-2.2dBu(1V)/8.2dBu(2V) 7.输入阻抗-10KΩ 8.输出功率-立体声@8Ω：500W×2；立体声@4Ω：850W×2；桥接@8Ω：1700W 9.输入电压-~220V/50Hz 10.最大功耗-1200W 11.产品尺寸(L*W*H)-484*255*44 12.产品重量-4.6kg | ITC | TF-SOHH4 | 台 | 2
28 | 专业音箱300W |  | 适用范围： 适用于：多功能厅、高档会议室、KTV房、剧场。 技术规格： 1.阻抗：8Ω 2.额定功率：300W 3.峰值功率：1200W 4.灵敏度：98dB/W/M 5.最大声压级（额定/峰值）：123dB/129dB 6.覆盖角度：(H)80°(V)60° 7.频响：55Hz~20KHz 8.尺寸(HxWxD)：510x325x300 mm 9.重量：15.2Kg 10.材料：箱体采用15mm夹板制作，耐磨喷漆处理 11.高音：1.4"压缩高音单元×1 12.低音：10"低音×1 | ITC | TF-10610 | 只 | 4
29 | 8路电源时序器 |  | 产品功能： 1.设备采用标准1U机箱设计，具有USB输出接口，可以接LED灯。 2.8通道电源时序打开/关闭。 3.设备支持远程控制（上电+24V直流信号）8通道电源时序打开/关闭—当船型开关锁处于off位置时有效；支持配置CH1和CH2通道为受控或不受控状态。 4.设备远程控制功能支持级联控制输出。 5.单个通道最大负载功率2200W，所有通道负载总功率达6000W。 6.输入连接器：大功率线码式电源连接器。 7.输出连接器：多用途电源插座。 8.当远程控制有效时同时控制后板ALARM（报警）端口导通以起到级联控制ALARM（报警）功能。 技术规格： 1．额定输出电压：AC~220V50Hz 2．额定输出电流：30A 3．可控制电源：8路 4．每路动作延时时间：1秒 5．输入电压：~220V(50/60Hz) 6．单路额定输出电源：10A 7．产品尺寸：长484mmx宽295mmx高44mm 8．产品重量：4.2Kg | ITC | TF-8820 | 台 | 2
30 | 会议话筒主机 |  | 功能特点： 1.支持同声传译功能，系统最大可同时传输63+1的有线同声传译。 2.具有1路RS-485接口，支持一台摄像机实现摄像跟踪，支持PELCO-D、VISCA控制协议。配合摄像跟踪主机达到多路视频自动跟踪功能。 3.支持对接语音转写服务器，实现语音转写功能。 4.支持16通道输出功能，可灵活配置为角色分离输出模式、同传输出模式、相控输出模式。每个输出通道都可以调节EQ、音量、延时器等参数。 5.支持10段EQ调节功能，16路多功能输出通道与2路LINEOUT输出通道都具有10段EQ调节功能。 6.音频输入接口包括有1路RCA、1路卡侬头、2路凤凰端子。音频输出接口包括有1路RCA、1路卡侬头、16路凤凰端子。 7.系统具有发起会议签到、表决、选举、评级、满意度、自定义等功能。 8.通过WEB控制音频矩阵参数（包括EQ、音量、延时器、话筒灵敏度等）、16通道输出模式切换、开关话筒同步、中英俄法四种语言切换、控制角色分离主机。 9.四种话筒管理模式:FIFO（先进先出）、NORMAL（普通模式）、VOICE（声控模式）、APPLY（申请模式）。 10.强大的编ID功能，可对有线单元、无线单元、译员机、角色分离主机进行编ID。 11.内置高性能DSP处理器，具有音频矩阵、啸叫抑制、EQ、音量、延时器等调节功能。 12.可实现环形手拉手功能，确保在其中的一条网线断开或者单元出问题时，会议能继续正常进行。 13.具有支持中、英、俄、法文多种语言任意切换显示。 14.具有消防报警联动触发接口，提供火灾报警信息，第一时间提醒会场人员紧急撤离，确保与会人员安全。 15.具有4.3英寸全彩触摸屏，可实现对参数设置或查看，进行任意触摸操作。 16.具备USB录音功能，可录制和播放会议记录。 17.会议主机采用TCP/IP网络协议，且同时支持C/S、B/S架构，可供PC软件或浏览器控制。 18.超大系统容量，系统最大支持4096台有线会议单元和300台无线会议单元。（在理想状态下）系统最大发言数量为16个有线话筒和8个无线话筒。 19.采用时钟同步和传输技术，音频延时小于5ms，采样率48K的非压缩音频传输。采用超五类线屏蔽线，确保会议信息长距离可靠传输，同时提供完美音质。 20.PC软件可查看在线无线单元的电池电量、WiFi信号等信息状态；支持一键关闭所有无线单元、单独关闭某个无线单元。 21.支持AP信道扫描，了解现场的无线信道使用情况，支持信道自动或手动配置最佳信道，支持AP名称在线显示列表，方便查阅。 22.16通道相控输出模式，内置nx16音频矩阵处理器，实现16通道分组输出功能。可使任意输入源（包括所有输入源和在线话筒），按任意音量比例，输出到任意通道。 23.16通道同传输出模式，可使同传音频根据通道号独立输出，可供录音或监听设备使用。且输出通道数量，可通过外部设备扩展。 24.16通道角色分离输出模式，可使有线或无线单元根据ID号独立输出，可供录音或语音转写设备使用。且输出通道数量，可通过外部设备扩展。 25.支持触摸屏幕输入注册码进行主机注册。 26.会议主机具备设置主机或从机功能，当主机出现故障时，可自动切换至从机运行，实现双备份功能 技术参数 1.话筒容量:有线话筒≤4096；无线话筒≤300 2.同声传译通道:63+1通道 3.频率响应:80Hz~16KHz 4.信噪比:>78dB(A) 5.动态范围:>80dB 6.总谐波失真:<0.05% 7.主电源:100-120VAC/200-240VACbyswitch 8.音频输入:LINEIN1:775mVrms平衡；2路输入凤凰端子:775mVrms平衡；LINEIN2:775mVrms非平衡 9.音频输出:LINEOUT1:1Vrms平衡；16路多功能输出凤凰端子:1Vrms平衡；LINEOUT2:1Vrms非平衡 10.输出负载:>1KΩ 11.EXTENSION口:连接会议系统扩展设备 12.DANTE/NC口:对接DANTE协议的外部设备 13.WIFI网口:连接无线AP 14.PC网口:连接电脑 15.静态功耗:30W 16.输出功耗:320W 17.有线话筒连接方式:专用电缆（6芯） 18.触屏控制:4.3英寸全彩触摸屏 19.颜色:黑色 20.净重:5.6Kg 21.外型尺寸(LxWxH):484x303x88mm 22.安装方式:19英寸标准机柜 | ITC | TF-M03300 | 台 | 1
31 | 无线代表单元(长咪杆） |  | 功能特点： 1.采用128位AES加密技术，支持 WPA/WPA2 无线安全技术，防止窃听和非授权访问，提供更高的会议系统机密性。 2.支持通过Typle-C口充电，具有智能指标状态。 3.支持签到功能，通过PC软件设置并发起。 4.支持离线升级程序。 5.支持会议投票功能、支持五键选举、三键表决功能，灵活方便。 6.内置锂电池，电池容量支持14小时持续发言。 7.可设置SSID和密码功能。 8.具有中英文切换显示功能，通过PC软件统一设置。 9.具有智能检测故障功能，提示用户AP故障、主机通信故障、信号强度过低等情况。 10.具有声控功能，可智能打开话筒。通过软件调节声控灵敏度及设置关闭时间。 11.具有发言计时和定时发言功能，具备3.5mm耳机孔，可连接外置麦克风。 12.话筒采用48KHz采样率，高于CD的音质,清晰明亮。内部具有DSP音频处理，没有“噗噗”的低频冲击声。 13.电源开关按键设计于话筒底部，让话筒整体更加美观。 14.代表机具有申请发言功能，通过主席机批准申请人发言。 15.采用先进处理芯片架构，及独特的处理算法，话筒开机连接时间只需5秒。 16.采用无线传输技术，只需要极少会场布置时间，即可开展会场活动。 17.采用4.3英寸全视角IPS电容触摸显示屏。 技术参数： 1.显示屏：IPS屏 2.尺寸(LxWxH)：140x136x49(mm) 3.安装方式：桌面式 4.电池容量：9600mAh 5.咪杆长度：380mm（黑色） 6.签到功能：触屏签到 7.麦克风类型：心型指向性驻极体 8.频率响应：80Hz~16KHz 9.麦克风输入阻抗：680Ω 10.灵敏度：-41±1.5dB (0dB=1V/Pa,at 1KHz) 11.最大SPL：120dB 12.信噪比：>80dB(A) 13.串扰：>70dB 14.动态范围：>80dB 15.THD：<0.1% 16.最大功耗：3W 17.供电方式：18650锂电池供电 18.充电方式：通过Type-C接口，连接充电箱充电 19.颜色：石墨灰 20.无线频率范围：5.15~5.85GHz 21.发言模式工作时长：13小时 22.混合模式工作时长：14小时 23.重量：0.9kg | ITC | TF-MEHO1 | 台 | 10
32 | 反馈抑制器（含音频隔离器） |  | 功能特点： 1.支持4个场景切换。 2.软件界面直观、图形化，可工作在 XP/Windows7、8、10等系统环境下。 3.均衡器支持31段图示均衡器和8段参量均衡器。 4.具有一个2英寸IPS真彩显示屏，分辨率320*240。支持中英文切换显示。 5.具有双通道直通，一键重置陷波点配置功能。 6.具有设备定位功能。 7.具有恢复出厂设置功能。 8.具有丰富的音频处理功能：陷波器，移频器，噪声门，限幅器，分频器和均衡器。 9.具有断电自动保护记忆功能。 10.具有48个陷波器状态LED指示灯实时显示，每通道12个静态+12个动态陷波器。 11.高性能DSP处理，40-bit DPS处理器（400兆主频），提供32-bit/48kHz卓越的高品质声音。 12.分频器具有巴特沃斯，贝塞尔，林克威治-瑞利三种类型及多种倍频程。 13.Enternet 多用途数据传输及控制端口，可以支持实时管理单台及多台设备。 14.工作模式可选音乐和话筒。 15.高精度移频，范围≥-10Hz到10Hz。 技术参数： 1.信噪比：≥106dB@1kHz 20dBu（A计权） 2.啸叫寻找与抑制方式：全自动式陷波 3.啸叫寻找时间：0.1—0.5S 4.陷波器：双通道各12个静态点+12个动态点 5.显示：2英寸IPS真彩显示屏，分辨率320*240；48个陷波器状态LED指示灯 6.系统增益：0dB 7.通道分离度：>82dB(1kHz) 8.输入阻抗：平衡：20KΩ 9.输入通道及插座：2路XLR与TRS多功能座模拟输入 10.输入范围：≤+20dBu 11.输出阻抗：平衡：100Ω 12.输出通道及插座：2路XLR公座+2路TRS公座 模拟输出 13.失真度：<0.01% OUTPUT=0dBu/1kHz 14.频率响应：20Hz-20kHz（±0.5dB） 15.频率分辨率：1Hz 16.滤波器：24个每通道 17.均衡器：31段图示均衡器+8段参量均衡器 18.分频器：具有巴特沃斯，贝塞尔，林克威治-瑞利三种高低通滤波器 19.传声增益：4—8dB 20.处理器：48kHz采样频率，40-bit DSP处理器；32-bit A/D及D/A转换 21.Q值范围：10-50 22.FFT长度：1024 23.产品尺寸（LxDxH）：484X209X45 mm 24.净重：2.4kg 25.动态范围：106 dB（A计权） | ITC | TF-SSI0 | 台 | 1
33 | 会议信息屏 |  | 1.操作系统：Android8.1.0支持本地USB升级；CPU：RK3288四核1.8GHz Cortex-A17；内存：2GB DDR3；存储器：16GB 2.21.5英寸智能壁挂终端。 3.可应用于电子班牌一体触摸终端可展示班级信息、日常信息、倒计时事件信息、学校通知公告、课表安排、考勤签到记录。 技术参数: 1.显示屏：21.5英寸LED光源,分辨率1920x1080/60Hz 亮度≥350cd/㎡ 2.触摸屏：G+G电容屏，支持10点触模，响应时间≤10ms 3.摄像头：内置500万高清摄像头 4.读卡器：内置IC读卡器，支持Mifare1 /typea/14443a 5.WIFI：内置高性能SDIO接口WiFi模块，支持IEEE 802.11 b/g/n 6.视频格式：支持wmv、avi、flv、rm、rmvb、mpeg 、ts、mp4等 7.电源：100V~240V,50-60Hz 8.功耗：30W 9.机身接口：USB2.0*2，HDMI*1,RJ45*1，DC12V*2 耳机*1，TF卡槽（最高支持128GB TF卡） 10.蓝牙：选配 11.喇叭：2W×2立体声喇叭 12.产品尺寸（L*H*D）mm：522.9×392.9×20.3mm 13.材料：阳极氧化边框+钢化玻璃+喷漆五金背板 14.产品重量：7kg 15.外观颜色：枪灰 | ITC | TF-07146 | 套 | 1
34 | 音频处理器（十六进十六出） |  | 设备概况： 内置反馈抑制、回声消除、噪声消除等功能，采用高性能、多种音频处理技术高集成，16路输入16路输出的数字音频处理器，采用DSP音频处理技术，还原高品质声音，为用户提供卓越的声音品质。主要应用于中大型场所，满足远程视频会议音频处理需求，可适用于体育场馆、会议中心、礼堂、宴会厅、展厅、多媒体会议、指挥中心等扩声系统高要求应用场所。 产品功能: 1．设备采用标准1U机箱设计。面板具有2.19英寸液晶显示屏，支持显示设备网络信息、实时电平、通道静音状态、矩阵混音状态。 2．音频输入：16路平衡式话筒/线路，采用裸线接口端子，平衡接法。 3．音频输出：16路平衡式线路输出，采用裸线接口端子，平衡接法。 4．提供24bit/48kHz卓越的高品质声音。 5．支持全功能矩阵混音功能，可一键操作路由路径和电平大小控制。 6．设备支持通过面板USB接口进行播放或存储录播 7．设备配置双向RS-232接口，可用于控制外部设备和可以接收响应第三方控制命令。 8．设备配置RS-485接口，可实现自动摄像跟踪功能。 9．设备配置8通道可编程可自定义输入输出GPIO控制接口。 10．设备支持断电自动保护记忆功能。 11．设备支持通道拷贝、粘贴、联控功能。 12．设备具有Enternet多用途数据传输及控制端口，可以支持实时管理单台及多台设备。 13．设备支持Windows平台客户端软件管理，下载自带管理控制软件；软件界面直观、图形化，可支持XP/Windows7、8、10等系统。 14．设备支持ipad或iPhone或安卓手机APP软件进行操作控制。 技术规格： 1．采样率：48K 2．幻象供电：+48V 3．频率响应：20Hz-20kHz 4．输入共模抑制：70dB @80 Hz 5．音频输入通道：前级放大、信号发生器、扩展器、压缩器、5段参量均衡、AM自动混音功能、AFC自适应反馈消除、AEC回声消除、ANC噪声消除 6．音频输出通道：31段图示均衡器、延时器、分频器、高低通滤波器、限幅器 7．总谐波失真+噪声：≤0.003%,4dBu 8．数/模动态范围(A-计权)：114dB ； 模/数动态范围(A-计权)：120dB 9．音频输入阻抗(平衡式)：20KΩ；音频最大输出阻抗（平衡式)：100Ω； 10．通道隔离度：1kHz，104dB 11．最大输出电平：+18dBu，平衡 ；最大输入电平：+18dBu，平衡 12．工作温度：0℃-40℃ 13．状态指示灯：电源指示、系统状态指示 14．输入电压：AC110V~220V(50/60Hz) 15．电源功耗：<40W 16．产品尺寸：长482mmx宽258mmx高45mm 17．产品重量：3.0kg | ITC | TF-11616P | 台 | 1
35 | 专业数字功放700W |  | 功能特点： 1.智能削峰限幅器，控制功率模块及扬声器系统在安全范围内工作。 2.智能控制强制散热设计，风机噪音小，散热效率高等特点。 3.开机软启动，防止开机时向电网吸收大电流，干扰其它用电设备。 4.具有：过压保护，欠压保护，过流保护，直流保护，输出短路保护，温控风扇等功能。 5.电源采用开关电源技术，效率高，有效的抑制电源谐波，达到欧盟绿色电源标准。 6.采用最新D类数字功放设计方案，失真小，效率高。 7.标准XLR输入接口，和LINK输出口，简洁的接口更加方便不同用户需求。 8.1U机箱设计，体积小，重量轻。 9.具有单声道、立体声、桥接三种模式可选择切换。 技术参数： 1.频率响应(@1W功率下)：20Hz-20KHz/±1dB @8Ω 2.THD+N(@1/8功率下) ：≤0.01% 3.分离度(@1KHz) ：≥80dB 4.阻尼系数(@1KHz) ：≥200@ 8 ohms 5.信噪比（A计权）：≥102dB 6.输入灵敏度：2.2dBu(1V)/8.2dBu(2V) 7.输入阻抗：10KΩ 8.输出功率：立体声@8Ω：700W×2；立体声@4Ω：1000W×2；桥接@16Ω：1400W 9.；桥接@8Ω：2000W 10.输入电压：~220V/50Hz 11.最大功耗：1800W 12.产品尺寸(L*W*H)：484*265*44mm 13.产品重量：5.1kg | ITC | TF-SCHH4 | 台 | 1
36 | 单15寸音箱 |  | 适用范围： 适用于：会议厅、宴会厅、多功能厅、高端会所、酒吧等。 产品特点： 1.箱体采用15mm高密度板制作，精密CNC加工技术，整体效果美观大方，广泛合理使用加强筋，能够在大声压时有效减少箱体共振。 2.坚硬厚实的刚性网罩保护，一体冲压成型，并覆盖了高透声率声学防护网棉，可防止灰尘或液体进入影响音质保护喇叭，增加使用寿命。 3.采用15中低音喇叭单元和1只44mm压缩高音单元, 声压充沛、音色舒适；高音清澈、低音柔和而富有弹性、包围感十足，给人高品质的享受 4.依据国家标准，用专业寿命测试仪设备在额定功率下连续工作100小时，确保音箱的稳定性。 5.每一只音箱都经过专业声学设备严格检测，确保音箱的一致性。 技术参数： 1.型号：TK-M15 2.阻抗：8Ω 3.频响：40Hz-20kHz 4.额定功率：500W 5.峰值功率：2000W 6.灵敏度：100dB/W/m 7.最大声压级（额定/峰值）：127dB/133dB 8.覆盖角度：(H)90°(V)70° 9.高音：44mm压缩高音单元×1 10.低音：15"低音×1 11.尺寸(H×W×D)mm：680×440×440 12.重量：26kg | ITC | TF-1555KM | 只 | 2
37 | 专业数字功放500W |  | 功能特点： 1.智能削峰限幅器，控制功率模块及扬声器系统在安全范围内工作。 2.智能控制强制散热设计，风机噪音小，散热效率高等特点。 3.开机软启动，防止开机时向电网吸收大电流，干扰其它用电设备。 4.具有：过压保护，欠压保护，过流保护，直流保护，输出短路保护，温控风扇等功能。 5.电源采用开关电源技术，效率高，有效的抑制电源谐波，达到欧盟绿色电源标准。 6.采用最新D类数字功放设计方案，失真小，效率高。 7.标准XLR输入接口，和LINK输出口，简洁的接口更加方便不同用户需求。 8.1U机箱设计，体积小，重量轻。 9.具有单声道、立体声、桥接三种模式可选择切换。 技术参数： 1.频率响应(@1W功率下)-20Hz-20KHz/±1dB @8Ω 2.THD+N(@1/8功率下) -≤0.01% 3.分离度(@1KHz) -≥80dB 4.阻尼系数(@1KHz) -≥200@ 8 ohms 5.信噪比（A计权）-≥100dB 6.输入灵敏度-2.2dBu(1V)/8.2dBu(2V) 7.输入阻抗-10KΩ 8.输出功率-立体声@8Ω：500W×2；立体声@4Ω：850W×2；桥接@8Ω：1700W 9.输入电压-~220V/50Hz 10.最大功耗-1200W 11.产品尺寸(L*W*H)-484*255*44 12.产品重量-4.6kg | ITC | TF-SOHH4 | 台 | 1
38 | 单10寸音箱 |  | 适用范围： 适用于：会议厅、宴会厅、多功能厅、高端会所、酒吧等。 产品特点： 1.箱体采用15mm高密度板制作，精密CNC加工技术，整体效果美观大方，广泛合理使用加强筋，能够在大声压时有效减少箱体共振。 2.坚硬厚实的刚性网罩保护，一体冲压成型，并覆盖了高透声率声学防护网棉，可防止灰尘或液体进入影响音质保护喇叭，增加使用寿命。 3.采用10寸低音喇叭单元和1只44mm压缩高音单元, 声压充沛、音色舒适；高音清澈、低音柔和而富有弹性、包围感十足，给人高品质的享受 4.依据国家标准，用专业寿命测试仪设备在额定功率下连续工作100小时，确保音箱的稳定性。 5.每一只音箱都经过专业声学设备严格检测，确保音箱的一致性。 技术参数： 1.型号：TK-M10 2.阻抗：8Ω 3.频响：45Hz-20kHz 4.额定功率：300W 5.峰值功率：1200W 6.灵敏度：98dB/W/m 7.最大声压级（额定/峰值）：123dB/129dB 8.覆盖角度：(H)90°(V)70° 9.高音：44mm压缩高音单元×1 10.低音：10"低音×1 11.尺寸(H×W×D)mm：510×315×290 12.重量：14.9kg | ITC | TF-1055KM | 只 | 2
39 | 专业数字功放500W |  | 功能特点： 1.智能削峰限幅器，控制功率模块及扬声器系统在安全范围内工作。 2.智能控制强制散热设计，风机噪音小，散热效率高等特点。 3.开机软启动，防止开机时向电网吸收大电流，干扰其它用电设备。 4.具有：过压保护，欠压保护，过流保护，直流保护，输出短路保护，温控风扇等功能。 5.电源采用开关电源技术，效率高，有效的抑制电源谐波，达到欧盟绿色电源标准。 6.采用最新D类数字功放设计方案，失真小，效率高。 7.标准XLR输入接口，和LINK输出口，简洁的接口更加方便不同用户需求。 8.1U机箱设计，体积小，重量轻。 9.具有单声道、立体声、桥接三种模式可选择切换。 技术参数： 1.频率响应(@1W功率下)-20Hz-20KHz/±1dB @8Ω 2.THD+N(@1/8功率下) -≤0.01% 3.分离度(@1KHz) -≥80dB 4.阻尼系数(@1KHz) -≥200@ 8 ohms 5.信噪比（A计权）-≥100dB 6.输入灵敏度-2.2dBu(1V)/8.2dBu(2V) 7.输入阻抗-10KΩ 8.输出功率-立体声@8Ω：500W×2；立体声@4Ω：850W×2；桥接@8Ω：1700W 9.输入电压-~220V/50Hz 10.最大功耗-1200W 11.产品尺寸(L*W*H)-484*255*44 12.产品重量-4.6kg | ITC | TF-SOHH4 | 台 | 1
40 | 返听音箱300W |  | 适用范围： 适用于：高端会议室、多功能厅、会议厅、宴会厅、高端会所等。 技术规格 1.阻抗：8Ω 2.额定功率：400W 3.峰值功率：1600W 4.灵敏度：99dB/W/M 5.最大声压级（额定/峰值）：125dB/131dB 6.覆盖角度：(H)80°(V)60° 7.频响：50Hz-20KHz 8.尺寸(H×W×D)mm：380×585×440 mm 9.重量：20.5Kg 10.安装方式：支持吊装，落地安装 11.材料：箱体采用15mm夹板制作，内贴防尘网棉 12.高音：1.7"压缩高音单元×1 13.低音：12"低音单元×1 | ITC | TF-10610T | 只 | 2
41 | 8路电源时序器 |  | 产品功能： 1.设备采用标准2U机箱设计。 2.8通道电源时序打开/关闭。 3.设备单个通道最大负载功率3500W，所有通道负载总功率达6000W。 4.设备支持远程控制（上电+24V直流信号）8通道电源时序打开/关闭—当电源开关锁处于off位置时有效；支持配置CH1和CH2通道为受控或不受控状态。 5.设备远程控制功能支持级联控制输出。 6.输入连接器：大功率电源连接器。 7.输出连接器：2个16A，2个16A 接线端子和4个10A电源插座。 8.USB 输出接口，可以接LED灯。 技术规格： 1．额定输出电压 ：AC ~220V 50Hz 2．额定输出电流 ：30A 3．可控制电源 ：8路 4．每路动作延时时间 ：1秒 5．输入电压：~220V(50/60Hz) 6．单路额定输出电源：4个16A，4个10A 7．产品尺寸：长484mmx宽299mmx高90mm 8．产品重量：5.1Kg | ITC | TF-8830 | 台 | 2
42 | 反馈抑制器（含音频隔离器） |  | 功能特点： 1.支持4个场景切换。 2.软件界面直观、图形化，可工作在 XP/Windows7、8、10等系统环境下。 3.均衡器支持31段图示均衡器和8段参量均衡器。 4.具有一个2英寸IPS真彩显示屏，分辨率320*240。支持中英文切换显示。 5.具有双通道直通，一键重置陷波点配置功能。 6.具有设备定位功能。 7.具有恢复出厂设置功能。 8.具有丰富的音频处理功能：陷波器，移频器，噪声门，限幅器，分频器和均衡器。 9.具有断电自动保护记忆功能。 10.具有48个陷波器状态LED指示灯实时显示，每通道12个静态+12个动态陷波器。 11.高性能DSP处理，40-bit DPS处理器（400兆主频），提供32-bit/48kHz卓越的高品质声音。 12.分频器具有巴特沃斯，贝塞尔，林克威治-瑞利三种类型及多种倍频程。 13.Enternet 多用途数据传输及控制端口，可以支持实时管理单台及多台设备。 14.工作模式可选音乐和话筒。 15.高精度移频，范围≥-10Hz到10Hz。 技术参数： 1.信噪比：≥106dB@1kHz 20dBu（A计权） 2.啸叫寻找与抑制方式：全自动式陷波 3.啸叫寻找时间：0.1—0.5S 4.陷波器：双通道各12个静态点+12个动态点 5.显示：2英寸IPS真彩显示屏，分辨率320*240；48个陷波器状态LED指示灯 6.系统增益：0dB 7.通道分离度：>82dB(1kHz) 8.输入阻抗：平衡：20KΩ 9.输入通道及插座：2路XLR与TRS多功能座模拟输入 10.输入范围：≤+20dBu 11.输出阻抗：平衡：100Ω 12.输出通道及插座：2路XLR公座+2路TRS公座 模拟输出 13.失真度：<0.01% OUTPUT=0dBu/1kHz 14.频率响应：20Hz-20kHz（±0.5dB） 15.频率分辨率：1Hz 16.滤波器：24个每通道 17.均衡器：31段图示均衡器+8段参量均衡器 18.分频器：具有巴特沃斯，贝塞尔，林克威治-瑞利三种高低通滤波器 19.传声增益：4—8dB 20.处理器：48kHz采样频率，40-bit DSP处理器；32-bit A/D及D/A转换 21.Q值范围：10-50 22.FFT长度：1024 23.产品尺寸（LxDxH）：484X209X45 mm 24.净重：2.4kg 25.动态范围：106 dB（A计权） | ITC | TF-SSI0 | 台 | 1
43 | 会议话筒主机 |  | 功能特点： 1.支持同声传译功能，系统最大可同时传输63+1的有线同声传译。 2.具有1路RS-485接口，支持一台摄像机实现摄像跟踪，支持PELCO-D、VISCA控制协议。配合摄像跟踪主机达到多路视频自动跟踪功能。 3.支持对接语音转写服务器，实现语音转写功能。 4.支持16通道输出功能，可灵活配置为角色分离输出模式、同传输出模式、相控输出模式。每个输出通道都可以调节EQ、音量、延时器等参数。 5.支持10段EQ调节功能，16路多功能输出通道与2路LINEOUT输出通道都具有10段EQ调节功能。 6.音频输入接口包括有1路RCA、1路卡侬头、2路凤凰端子。音频输出接口包括有1路RCA、1路卡侬头、16路凤凰端子。 7.系统具有发起会议签到、表决、选举、评级、满意度、自定义等功能。 8.通过WEB控制音频矩阵参数（包括EQ、音量、延时器、话筒灵敏度等）、16通道输出模式切换、开关话筒同步、中英俄法四种语言切换、控制角色分离主机。 9.四种话筒管理模式:FIFO（先进先出）、NORMAL（普通模式）、VOICE（声控模式）、APPLY（申请模式）。 10.强大的编ID功能，可对有线单元、无线单元、译员机、角色分离主机进行编ID。 11.内置高性能DSP处理器，具有音频矩阵、啸叫抑制、EQ、音量、延时器等调节功能。 12.可实现环形手拉手功能，确保在其中的一条网线断开或者单元出问题时，会议能继续正常进行。 13.具有支持中、英、俄、法文多种语言任意切换显示。 14.具有消防报警联动触发接口，提供火灾报警信息，第一时间提醒会场人员紧急撤离，确保与会人员安全。 15.具有4.3英寸全彩触摸屏，可实现对参数设置或查看，进行任意触摸操作。 16.具备USB录音功能，可录制和播放会议记录。 17.会议主机采用TCP/IP网络协议，且同时支持C/S、B/S架构，可供PC软件或浏览器控制。 18.超大系统容量，系统最大支持4096台有线会议单元和300台无线会议单元。（在理想状态下）系统最大发言数量为16个有线话筒和8个无线话筒。 19.采用时钟同步和传输技术，音频延时小于5ms，采样率48K的非压缩音频传输。采用超五类线屏蔽线，确保会议信息长距离可靠传输，同时提供完美音质。 20.PC软件可查看在线无线单元的电池电量、WiFi信号等信息状态；支持一键关闭所有无线单元、单独关闭某个无线单元。 21.支持AP信道扫描，了解现场的无线信道使用情况，支持信道自动或手动配置最佳信道，支持AP名称在线显示列表，方便查阅。 22.16通道相控输出模式，内置nx16音频矩阵处理器，实现16通道分组输出功能。可使任意输入源（包括所有输入源和在线话筒），按任意音量比例，输出到任意通道。 23.16通道同传输出模式，可使同传音频根据通道号独立输出，可供录音或监听设备使用。且输出通道数量，可通过外部设备扩展。 24.16通道角色分离输出模式，可使有线或无线单元根据ID号独立输出，可供录音或语音转写设备使用。且输出通道数量，可通过外部设备扩展。 25.支持触摸屏幕输入注册码进行主机注册。 26.会议主机具备设置主机或从机功能，当主机出现故障时，可自动切换至从机运行，实现双备份功能 技术参数 1.话筒容量:有线话筒≤4096；无线话筒≤300 2.同声传译通道:63+1通道 3.频率响应:80Hz~16KHz 4.信噪比:>78dB(A) 5.动态范围:>80dB 6.总谐波失真:<0.05% 7.主电源:100-120VAC/200-240VACbyswitch 8.音频输入:LINEIN1:775mVrms平衡；2路输入凤凰端子:775mVrms平衡；LINEIN2:775mVrms非平衡 9.音频输出:LINEOUT1:1Vrms平衡；16路多功能输出凤凰端子:1Vrms平衡；LINEOUT2:1Vrms非平衡 10.输出负载:>1KΩ 11.EXTENSION口:连接会议系统扩展设备 12.DANTE/NC口:对接DANTE协议的外部设备 13.WIFI网口:连接无线AP 14.PC网口:连接电脑 15.静态功耗:30W 16.输出功耗:320W 17.有线话筒连接方式:专用电缆（6芯） 18.触屏控制:4.3英寸全彩触摸屏 19.颜色:黑色 20.净重:5.6Kg 21.外型尺寸(LxWxH):484x303x88mm 22.安装方式:19英寸标准机柜 | ITC | TF-M03300 | 台 | 1
44 | 有线会议单元 |  | 功能特点： 1.采用先进处理芯片架构，及独特的处理算法。 2.支持签到功能，通过PC软件设置并发起。具有发言计时和定时发言功能。 3.具有4.1英寸旗形触摸屏，支持63+1通道同声传译。 4.具有声控功能，可智能打开话筒。通过PC软件调节声控灵敏度及设置关闭时间。 5.采用会议主机供电，具有非压缩音频传输技术，48K 采样率。 6.支持 PC 软件话筒控制，支持声控功能、 PING 包功能、反馈抑制功能等等，且支持多种协议，如 ICMP、HTTP、UDP、TCP、IGMP等。 7.每个话筒单元具有独立的 web 控制页面，支持四种语言切换、调节话筒 ID 号、话筒灵敏度、话筒 EQ 等参数。 8.话筒采用48KHz采样率，清晰明亮。 9.支持设置时钟屏保、网络修改设备类型（主席/代表）。 10.支持签到功能、支持 web 页面固件升级功能、支持 IP 地址嗅探功能、支持表决功能等。 11.具备1个3.5mm耳机接口，支持收听同声传译通道的声音或用于连接外置麦克风。 12.主席具备优先权功能，可关闭正在发言的所有代表话筒。 13.单元采用100M网络传输，采用单线接入环形网络，提高系统运行可靠性 14.单元具有发言计时和定时发言功能，代表机具有申请发言功能。 15.单元支持表决功能，有多种表决模式选择，且选项内容可自定义下发到单元显示 技术参数 1.颜色：石墨灰 2.签到功能：按键签到 3.供电方式：会议主机供电 4.最大声压级：120dB(THD>3%) 5.安装方式：桌面式 6.麦克风类型：驻极体电容式传声器 7.频率响应：80Hz~16KHz 8.信噪比：>80dB(A) 9.灵敏度：-40±1dB (0dB=1V/Pa,at1KHz) 10.最大功耗：4W 11.动态范围：>80dB 12.THD：<0.1% 13.尺寸(LxWxH)：100.9×130×54.3mm（咪杆长度180mm） 14.重量：1.2kg | ITC | TF-HEGB | 台 | 10
45 | 会议信息屏 |  | 1.操作系统：Android8.1.0支持本地USB升级；CPU：RK3288四核1.8GHz Cortex-A17；内存：2GB DDR3；存储器：16GB 2.21.5英寸智能壁挂终端。 3.可应用于电子班牌一体触摸终端可展示班级信息、日常信息、倒计时事件信息、学校通知公告、课表安排、考勤签到记录。 技术参数: 1.显示屏：21.5英寸LED光源,分辨率1920x1080/60Hz 亮度≥350cd/㎡ 2.触摸屏：G+G电容屏，支持10点触模，响应时间≤10ms 3.摄像头：内置500万高清摄像头 4.读卡器：内置IC读卡器，支持Mifare1 /typea/14443a 5.WIFI：内置高性能SDIO接口WiFi模块，支持IEEE 802.11 b/g/n 6.视频格式：支持wmv、avi、flv、rm、rmvb、mpeg 、ts、mp4等 7.电源：100V~240V,50-60Hz 8.功耗：30W 9.机身接口：USB2.0*2，HDMI*1,RJ45*1，DC12V*2 耳机*1，TF卡槽（最高支持128GB TF卡） 10.蓝牙：选配 11.喇叭：2W×2立体声喇叭 12.产品尺寸（L*H*D）mm：522.9×392.9×20.3mm 13.材料：阳极氧化边框+钢化玻璃+喷漆五金背板 14.产品重量：7kg 15.外观颜色：枪灰 | ITC | TF-07146 | 套 | 1
46 | 音频处理器（十六进十六出） |  | 设备概况： 内置反馈抑制、回声消除、噪声消除等功能，采用高性能、多种音频处理技术高集成，16路输入16路输出的数字音频处理器，采用DSP音频处理技术，还原高品质声音，为用户提供卓越的声音品质。主要应用于中大型场所，满足远程视频会议音频处理需求，可适用于体育场馆、会议中心、礼堂、宴会厅、展厅、多媒体会议、指挥中心等扩声系统高要求应用场所。 产品功能: 1．设备采用标准1U机箱设计。面板具有2.19英寸液晶显示屏，支持显示设备网络信息、实时电平、通道静音状态、矩阵混音状态。 2．音频输入：16路平衡式话筒/线路，采用裸线接口端子，平衡接法。 3．音频输出：16路平衡式线路输出，采用裸线接口端子，平衡接法。 4．提供24bit/48kHz卓越的高品质声音。 5．支持全功能矩阵混音功能，可一键操作路由路径和电平大小控制。 6．设备支持通过面板USB接口进行播放或存储录播 7．设备配置双向RS-232接口，可用于控制外部设备和可以接收响应第三方控制命令。 8．设备配置RS-485接口，可实现自动摄像跟踪功能。 9．设备配置8通道可编程可自定义输入输出GPIO控制接口。 10．设备支持断电自动保护记忆功能。 11．设备支持通道拷贝、粘贴、联控功能。 12．设备具有Enternet多用途数据传输及控制端口，可以支持实时管理单台及多台设备。 13．设备支持Windows平台客户端软件管理，下载自带管理控制软件；软件界面直观、图形化，可支持XP/Windows7、8、10等系统。 14．设备支持ipad或iPhone或安卓手机APP软件进行操作控制。 技术规格： 1．采样率：48K 2．幻象供电：+48V 3．频率响应：20Hz-20kHz 4．输入共模抑制：70dB @80 Hz 5．音频输入通道：前级放大、信号发生器、扩展器、压缩器、5段参量均衡、AM自动混音功能、AFC自适应反馈消除、AEC回声消除、ANC噪声消除 6．音频输出通道：31段图示均衡器、延时器、分频器、高低通滤波器、限幅器 7．总谐波失真+噪声：≤0.003%,4dBu 8．数/模动态范围(A-计权)：114dB ； 模/数动态范围(A-计权)：120dB 9．音频输入阻抗(平衡式)：20KΩ；音频最大输出阻抗（平衡式)：100Ω； 10．通道隔离度：1kHz，104dB 11．最大输出电平：+18dBu，平衡 ；最大输入电平：+18dBu，平衡 12．工作温度：0℃-40℃ 13．状态指示灯：电源指示、系统状态指示 14．输入电压：AC110V~220V(50/60Hz) 15．电源功耗：<40W 16．产品尺寸：长482mmx宽258mmx高45mm 17．产品重量：3.0kg | ITC | TF-11616P | 台 | 1
47 | 专业数字功放700W |  | 功能特点： 1.智能削峰限幅器，控制功率模块及扬声器系统在安全范围内工作。 2.智能控制强制散热设计，风机噪音小，散热效率高等特点。 3.开机软启动，防止开机时向电网吸收大电流，干扰其它用电设备。 4.具有：过压保护，欠压保护，过流保护，直流保护，输出短路保护，温控风扇等功能。 5.电源采用开关电源技术，效率高，有效的抑制电源谐波，达到欧盟绿色电源标准。 6.采用最新D类数字功放设计方案，失真小，效率高。 7.标准XLR输入接口，和LINK输出口，简洁的接口更加方便不同用户需求。 8.1U机箱设计，体积小，重量轻。 9.具有单声道、立体声、桥接三种模式可选择切换。 技术参数： 1.频率响应(@1W功率下)：20Hz-20KHz/±1dB @8Ω 2.THD+N(@1/8功率下) ：≤0.01% 3.分离度(@1KHz) ：≥80dB 4.阻尼系数(@1KHz) ：≥200@ 8 ohms 5.信噪比（A计权）：≥102dB 6.输入灵敏度：2.2dBu(1V)/8.2dBu(2V) 7.输入阻抗：10KΩ 8.输出功率：立体声@8Ω：700W×2；立体声@4Ω：1000W×2；桥接@16Ω：1400W 9.；桥接@8Ω：2000W 10.输入电压：~220V/50Hz 11.最大功耗：1800W 12.产品尺寸(L*W*H)：484*265*44mm 13.产品重量：5.1kg | ITC | TF-SCHH4 | 台 | 1
48 | 单15寸音箱 |  | 适用范围： 适用于：会议厅、宴会厅、多功能厅、高端会所、酒吧等。 产品特点： 1.箱体采用15mm高密度板制作，精密CNC加工技术，整体效果美观大方，广泛合理使用加强筋，能够在大声压时有效减少箱体共振。 2.坚硬厚实的刚性网罩保护，一体冲压成型，并覆盖了高透声率声学防护网棉，可防止灰尘或液体进入影响音质保护喇叭，增加使用寿命。 3.采用15中低音喇叭单元和1只44mm压缩高音单元, 声压充沛、音色舒适；高音清澈、低音柔和而富有弹性、包围感十足，给人高品质的享受 4.依据国家标准，用专业寿命测试仪设备在额定功率下连续工作100小时，确保音箱的稳定性。 5.每一只音箱都经过专业声学设备严格检测，确保音箱的一致性。 技术参数： 1.型号：TK-M15 2.阻抗：8Ω 3.频响：40Hz-20kHz 4.额定功率：500W 5.峰值功率：2000W 6.灵敏度：100dB/W/m 7.最大声压级（额定/峰值）：127dB/133dB 8.覆盖角度：(H)90°(V)70° 9.高音：44mm压缩高音单元×1 10.低音：15"低音×1 11.尺寸(H×W×D)mm：680×440×440 12.重量：26kg | ITC | TF-1555KM | 只 | 2
49 | 专业数字功放500W |  | 功能特点： 1.智能削峰限幅器，控制功率模块及扬声器系统在安全范围内工作。 2.智能控制强制散热设计，风机噪音小，散热效率高等特点。 3.开机软启动，防止开机时向电网吸收大电流，干扰其它用电设备。 4.具有：过压保护，欠压保护，过流保护，直流保护，输出短路保护，温控风扇等功能。 5.电源采用开关电源技术，效率高，有效的抑制电源谐波，达到欧盟绿色电源标准。 6.采用最新D类数字功放设计方案，失真小，效率高。 7.标准XLR输入接口，和LINK输出口，简洁的接口更加方便不同用户需求。 8.1U机箱设计，体积小，重量轻。 9.具有单声道、立体声、桥接三种模式可选择切换。 技术参数： 1.频率响应(@1W功率下)-20Hz-20KHz/±1dB @8Ω 2.THD+N(@1/8功率下) -≤0.01% 3.分离度(@1KHz) -≥80dB 4.阻尼系数(@1KHz) -≥200@ 8 ohms 5.信噪比（A计权）-≥100dB 6.输入灵敏度-2.2dBu(1V)/8.2dBu(2V) 7.输入阻抗-10KΩ 8.输出功率-立体声@8Ω：500W×2；立体声@4Ω：850W×2；桥接@8Ω：1700W 9.输入电压-~220V/50Hz 10.最大功耗-1200W 11.产品尺寸(L*W*H)-484*255*44 12.产品重量-4.6kg | ITC | TF-SOHH4 | 台 | 1
50 | 单10寸音箱 |  | 适用范围： 适用于：会议厅、宴会厅、多功能厅、高端会所、酒吧等。 产品特点： 1.箱体采用15mm高密度板制作，精密CNC加工技术，整体效果美观大方，广泛合理使用加强筋，能够在大声压时有效减少箱体共振。 2.坚硬厚实的刚性网罩保护，一体冲压成型，并覆盖了高透声率声学防护网棉，可防止灰尘或液体进入影响音质保护喇叭，增加使用寿命。 3.采用10寸低音喇叭单元和1只44mm压缩高音单元, 声压充沛、音色舒适；高音清澈、低音柔和而富有弹性、包围感十足，给人高品质的享受 4.依据国家标准，用专业寿命测试仪设备在额定功率下连续工作100小时，确保音箱的稳定性。 5.每一只音箱都经过专业声学设备严格检测，确保音箱的一致性。 技术参数： 1.型号：TK-M10 2.阻抗：8Ω 3.频响：45Hz-20kHz 4.额定功率：300W 5.峰值功率：1200W 6.灵敏度：98dB/W/m 7.最大声压级（额定/峰值）：123dB/129dB 8.覆盖角度：(H)90°(V)70° 9.高音：44mm压缩高音单元×1 10.低音：10"低音×1 11.尺寸(H×W×D)mm：510×315×290 12.重量：14.9kg | ITC | TF-1055KM | 只 | 2
51 | 专业数字功放500W |  | 功能特点： 1.智能削峰限幅器，控制功率模块及扬声器系统在安全范围内工作。 2.智能控制强制散热设计，风机噪音小，散热效率高等特点。 3.开机软启动，防止开机时向电网吸收大电流，干扰其它用电设备。 4.具有：过压保护，欠压保护，过流保护，直流保护，输出短路保护，温控风扇等功能。 5.电源采用开关电源技术，效率高，有效的抑制电源谐波，达到欧盟绿色电源标准。 6.采用最新D类数字功放设计方案，失真小，效率高。 7.标准XLR输入接口，和LINK输出口，简洁的接口更加方便不同用户需求。 8.1U机箱设计，体积小，重量轻。 9.具有单声道、立体声、桥接三种模式可选择切换。 技术参数： 1.频率响应(@1W功率下)-20Hz-20KHz/±1dB @8Ω 2.THD+N(@1/8功率下) -≤0.01% 3.分离度(@1KHz) -≥80dB 4.阻尼系数(@1KHz) -≥200@ 8 ohms 5.信噪比（A计权）-≥100dB 6.输入灵敏度-2.2dBu(1V)/8.2dBu(2V) 7.输入阻抗-10KΩ 8.输出功率-立体声@8Ω：500W×2；立体声@4Ω：850W×2；桥接@8Ω：1700W 9.输入电压-~220V/50Hz 10.最大功耗-1200W 11.产品尺寸(L*W*H)-484*255*44 12.产品重量-4.6kg | ITC | TF-SOHH4 | 台 | 1
52 | 返听音箱300W |  | 适用范围： 适用于：高端会议室、多功能厅、会议厅、宴会厅、高端会所等。 技术规格 1.阻抗：8Ω 2.额定功率：400W 3.峰值功率：1600W 4.灵敏度：99dB/W/M 5.最大声压级（额定/峰值）：125dB/131dB 6.覆盖角度：(H)80°(V)60° 7.频响：50Hz-20KHz 8.尺寸(H×W×D)mm：380×585×440 mm 9.重量：20.5Kg 10.安装方式：支持吊装，落地安装 11.材料：箱体采用15mm夹板制作，内贴防尘网棉 12.高音：1.7"压缩高音单元×1 13.低音：12"低音单元×1 | ITC | TF-10610T | 只 | 2
53 | 8路电源时序器 |  | 产品功能： 1.设备采用标准2U机箱设计。 2.8通道电源时序打开/关闭。 3.设备单个通道最大负载功率3500W，所有通道负载总功率达6000W。 4.设备支持远程控制（上电+24V直流信号）8通道电源时序打开/关闭—当电源开关锁处于off位置时有效；支持配置CH1和CH2通道为受控或不受控状态。 5.设备远程控制功能支持级联控制输出。 6.输入连接器：大功率电源连接器。 7.输出连接器：2个16A，2个16A 接线端子和4个10A电源插座。 8.USB 输出接口，可以接LED灯。 技术规格： 1．额定输出电压 ：AC ~220V 50Hz 2．额定输出电流 ：30A 3．可控制电源 ：8路 4．每路动作延时时间 ：1秒 5．输入电压：~220V(50/60Hz) 6．单路额定输出电源：4个16A，4个10A 7．产品尺寸：长484mmx宽299mmx高90mm 8．产品重量：5.1Kg | ITC | TF-8830 | 台 | 2
54 | 反馈抑制器（含音频隔离器） |  | 功能特点： 1.支持4个场景切换。 2.软件界面直观、图形化，可工作在 XP/Windows7、8、10等系统环境下。 3.均衡器支持31段图示均衡器和8段参量均衡器。 4.具有一个2英寸IPS真彩显示屏，分辨率320*240。支持中英文切换显示。 5.具有双通道直通，一键重置陷波点配置功能。 6.具有设备定位功能。 7.具有恢复出厂设置功能。 8.具有丰富的音频处理功能：陷波器，移频器，噪声门，限幅器，分频器和均衡器。 9.具有断电自动保护记忆功能。 10.具有48个陷波器状态LED指示灯实时显示，每通道12个静态+12个动态陷波器。 11.高性能DSP处理，40-bit DPS处理器（400兆主频），提供32-bit/48kHz卓越的高品质声音。 12.分频器具有巴特沃斯，贝塞尔，林克威治-瑞利三种类型及多种倍频程。 13.Enternet 多用途数据传输及控制端口，可以支持实时管理单台及多台设备。 14.工作模式可选音乐和话筒。 15.高精度移频，范围≥-10Hz到10Hz。 技术参数： 1.信噪比：≥106dB@1kHz 20dBu（A计权） 2.啸叫寻找与抑制方式：全自动式陷波 3.啸叫寻找时间：0.1—0.5S 4.陷波器：双通道各12个静态点+12个动态点 5.显示：2英寸IPS真彩显示屏，分辨率320*240；48个陷波器状态LED指示灯 6.系统增益：0dB 7.通道分离度：>82dB(1kHz) 8.输入阻抗：平衡：20KΩ 9.输入通道及插座：2路XLR与TRS多功能座模拟输入 10.输入范围：≤+20dBu 11.输出阻抗：平衡：100Ω 12.输出通道及插座：2路XLR公座+2路TRS公座 模拟输出 13.失真度：<0.01% OUTPUT=0dBu/1kHz 14.频率响应：20Hz-20kHz（±0.5dB） 15.频率分辨率：1Hz 16.滤波器：24个每通道 17.均衡器：31段图示均衡器+8段参量均衡器 18.分频器：具有巴特沃斯，贝塞尔，林克威治-瑞利三种高低通滤波器 19.传声增益：4—8dB 20.处理器：48kHz采样频率，40-bit DSP处理器；32-bit A/D及D/A转换 21.Q值范围：10-50 22.FFT长度：1024 23.产品尺寸（LxDxH）：484X209X45 mm 24.净重：2.4kg 25.动态范围：106 dB（A计权） | ITC | TF-SSI0 | 台 | 1
55 | 会议话筒主机 |  | 功能特点： 1.支持同声传译功能，系统最大可同时传输63+1的有线同声传译。 2.具有1路RS-485接口，支持一台摄像机实现摄像跟踪，支持PELCO-D、VISCA控制协议。配合摄像跟踪主机达到多路视频自动跟踪功能。 3.支持对接语音转写服务器，实现语音转写功能。 4.支持16通道输出功能，可灵活配置为角色分离输出模式、同传输出模式、相控输出模式。每个输出通道都可以调节EQ、音量、延时器等参数。 5.支持10段EQ调节功能，16路多功能输出通道与2路LINEOUT输出通道都具有10段EQ调节功能。 6.音频输入接口包括有1路RCA、1路卡侬头、2路凤凰端子。音频输出接口包括有1路RCA、1路卡侬头、16路凤凰端子。 7.系统具有发起会议签到、表决、选举、评级、满意度、自定义等功能。 8.通过WEB控制音频矩阵参数（包括EQ、音量、延时器、话筒灵敏度等）、16通道输出模式切换、开关话筒同步、中英俄法四种语言切换、控制角色分离主机。 9.四种话筒管理模式:FIFO（先进先出）、NORMAL（普通模式）、VOICE（声控模式）、APPLY（申请模式）。 10.强大的编ID功能，可对有线单元、无线单元、译员机、角色分离主机进行编ID。 11.内置高性能DSP处理器，具有音频矩阵、啸叫抑制、EQ、音量、延时器等调节功能。 12.可实现环形手拉手功能，确保在其中的一条网线断开或者单元出问题时，会议能继续正常进行。 13.具有支持中、英、俄、法文多种语言任意切换显示。 14.具有消防报警联动触发接口，提供火灾报警信息，第一时间提醒会场人员紧急撤离，确保与会人员安全。 15.具有4.3英寸全彩触摸屏，可实现对参数设置或查看，进行任意触摸操作。 16.具备USB录音功能，可录制和播放会议记录。 17.会议主机采用TCP/IP网络协议，且同时支持C/S、B/S架构，可供PC软件或浏览器控制。 18.超大系统容量，系统最大支持4096台有线会议单元和300台无线会议单元。（在理想状态下）系统最大发言数量为16个有线话筒和8个无线话筒。 19.采用时钟同步和传输技术，音频延时小于5ms，采样率48K的非压缩音频传输。采用超五类线屏蔽线，确保会议信息长距离可靠传输，同时提供完美音质。 20.PC软件可查看在线无线单元的电池电量、WiFi信号等信息状态；支持一键关闭所有无线单元、单独关闭某个无线单元。 21.支持AP信道扫描，了解现场的无线信道使用情况，支持信道自动或手动配置最佳信道，支持AP名称在线显示列表，方便查阅。 22.16通道相控输出模式，内置nx16音频矩阵处理器，实现16通道分组输出功能。可使任意输入源（包括所有输入源和在线话筒），按任意音量比例，输出到任意通道。 23.16通道同传输出模式，可使同传音频根据通道号独立输出，可供录音或监听设备使用。且输出通道数量，可通过外部设备扩展。 24.16通道角色分离输出模式，可使有线或无线单元根据ID号独立输出，可供录音或语音转写设备使用。且输出通道数量，可通过外部设备扩展。 25.支持触摸屏幕输入注册码进行主机注册。 26.会议主机具备设置主机或从机功能，当主机出现故障时，可自动切换至从机运行，实现双备份功能 技术参数 1.话筒容量:有线话筒≤4096；无线话筒≤300 2.同声传译通道:63+1通道 3.频率响应:80Hz~16KHz 4.信噪比:>78dB(A) 5.动态范围:>80dB 6.总谐波失真:<0.05% 7.主电源:100-120VAC/200-240VACbyswitch 8.音频输入:LINEIN1:775mVrms平衡；2路输入凤凰端子:775mVrms平衡；LINEIN2:775mVrms非平衡 9.音频输出:LINEOUT1:1Vrms平衡；16路多功能输出凤凰端子:1Vrms平衡；LINEOUT2:1Vrms非平衡 10.输出负载:>1KΩ 11.EXTENSION口:连接会议系统扩展设备 12.DANTE/NC口:对接DANTE协议的外部设备 13.WIFI网口:连接无线AP 14.PC网口:连接电脑 15.静态功耗:30W 16.输出功耗:320W 17.有线话筒连接方式:专用电缆（6芯） 18.触屏控制:4.3英寸全彩触摸屏 19.颜色:黑色 20.净重:5.6Kg 21.外型尺寸(LxWxH):484x303x88mm 22.安装方式:19英寸标准机柜 | ITC | TF-M03300 | 台 | 1
56 | 有线会议单元 |  | 功能特点： 1.采用先进处理芯片架构，及独特的处理算法。 2.支持签到功能，通过PC软件设置并发起。具有发言计时和定时发言功能。 3.具有4.1英寸旗形触摸屏，支持63+1通道同声传译。 4.具有声控功能，可智能打开话筒。通过PC软件调节声控灵敏度及设置关闭时间。 5.采用会议主机供电，具有非压缩音频传输技术，48K 采样率。 6.支持 PC 软件话筒控制，支持声控功能、 PING 包功能、反馈抑制功能等等，且支持多种协议，如 ICMP、HTTP、UDP、TCP、IGMP等。 7.每个话筒单元具有独立的 web 控制页面，支持四种语言切换、调节话筒 ID 号、话筒灵敏度、话筒 EQ 等参数。 8.话筒采用48KHz采样率，清晰明亮。 9.支持设置时钟屏保、网络修改设备类型（主席/代表）。 10.支持签到功能、支持 web 页面固件升级功能、支持 IP 地址嗅探功能、支持表决功能等。 11.具备1个3.5mm耳机接口，支持收听同声传译通道的声音或用于连接外置麦克风。 12.主席具备优先权功能，可关闭正在发言的所有代表话筒。 13.单元采用100M网络传输，采用单线接入环形网络，提高系统运行可靠性 14.单元具有发言计时和定时发言功能，代表机具有申请发言功能。 15.单元支持表决功能，有多种表决模式选择，且选项内容可自定义下发到单元显示 技术参数 1.颜色：石墨灰 2.签到功能：按键签到 3.供电方式：会议主机供电 4.最大声压级：120dB(THD>3%) 5.安装方式：桌面式 6.麦克风类型：驻极体电容式传声器 7.频率响应：80Hz~16KHz 8.信噪比：>80dB(A) 9.灵敏度：-40±1dB (0dB=1V/Pa,at1KHz) 10.最大功耗：4W 11.动态范围：>80dB 12.THD：<0.1% 13.尺寸(LxWxH)：100.9×130×54.3mm（咪杆长度180mm） 14.重量：1.2kg | ITC | TF-HEGB | 台 | 10
57 | 会议信息屏 |  | 1.操作系统：Android8.1.0支持本地USB升级；CPU：RK3288四核1.8GHz Cortex-A17；内存：2GB DDR3；存储器：16GB 2.21.5英寸智能壁挂终端。 3.可应用于电子班牌一体触摸终端可展示班级信息、日常信息、倒计时事件信息、学校通知公告、课表安排、考勤签到记录。 技术参数: 1.显示屏：21.5英寸LED光源,分辨率1920x1080/60Hz 亮度≥350cd/㎡ 2.触摸屏：G+G电容屏，支持10点触模，响应时间≤10ms 3.摄像头：内置500万高清摄像头 4.读卡器：内置IC读卡器，支持Mifare1 /typea/14443a 5.WIFI：内置高性能SDIO接口WiFi模块，支持IEEE 802.11 b/g/n 6.视频格式：支持wmv、avi、flv、rm、rmvb、mpeg 、ts、mp4等 7.电源：100V~240V,50-60Hz 8.功耗：30W 9.机身接口：USB2.0*2，HDMI*1,RJ45*1，DC12V*2 耳机*1，TF卡槽（最高支持128GB TF卡） 10.蓝牙：选配 11.喇叭：2W×2立体声喇叭 12.产品尺寸（L*H*D）mm：522.9×392.9×20.3mm 13.材料：阳极氧化边框+钢化玻璃+喷漆五金背板 14.产品重量：7kg 15.外观颜色：枪灰 | ITC | TF-07146 | 套 | 1
58 | 灯光系统 | 固定染色灯 | 功能特点： 1.频闪：独立电子频闪1-25Hz。 2.混色：RGBW(红绿蓝白)线性混色，1670万种颜色（0-100%饱和度可调），内置宏功能。 3.电子调光：0-100%独立电子线性调光，摄像视频真实无闪烁，主从自走自动同步功能，控台正常控制自走永久同步。 4.液晶显示菜单：调用各种场景，内置程序可以直接调用执行。 5.灯具连接：三芯信号线IN/OUT电源线IN/OUT。 6.特点：铸铝外壳，光效高，混光均匀，性能稳定，配一进一出手拉手1.3米长电源、信号线。 7.声控灵敏度：65-130dB。 8.过温保护功能：内置NTC温度控测功能，当LED工作过热时，智能降低LED的输出功率。 产品参数： 1.输入电压：AC 110-240V 50/60Hz，130W 2.光源：18×10W LED(4IN1) 3.平均寿命：50000H 4.色温：3200K～7200K线性调节 5.透镜角度：25°(15°、45°可选) 6.控制方式：多种声控、DMX512、内置程序自走、主从联机模式，支持RDM协议及程序在线更新功能 7.通道：4/8通道 8.灯具材料：铸铝外壳 9.防护等级：防火V-1，防护IP20 10.灯具尺寸（L×W×H）：287×215×330mm 11.包装尺寸（L×W×H）：250×250×360mm 12.毛重：4.1kg 13.净重：3.6kg | ITC | TF-SL2204 | 台 | 14
59 |  | 影视灯 | 功能特点： 1.颜色：暖白+冷白2种颜色可混。 2.调光：16比特以上0-100%无抖动平滑线性调光。 3.过温保护功能：内置NTC温度控测功能，当LED工作过热时，智能降低LED的输出功率。 4.具有调光功能。 产品参数： 1.输入电压：AC 110-240V 50/60Hz，300W 2.光源：采用630颗2835/0.5W LED暖白+冷白光源 3.平均寿命：100000H 4.色温：3200-6500K可调，CRI≥95，TLCI≥95 5.通道：2/6/7通道 6.控制模式：DMX信号控制或手动按键控制 可单独色温手动调选，支持RDM协议及程序在线更新功能 7.防护等级：IP20 8.灯具尺寸（L×W×H）：559×354×155mm 9.包装尺寸（L×W×H）：640×390×215mm 10.毛重：12kg 11.净重：10.2kg | ITC | TF-SL3302 | 台 | 5
60 |  | 固定染色灯 | 功能特点： 1.频闪：独立电子频闪1-25Hz。 2.混色：RGBW(红绿蓝白)线性混色，1670万种颜色（0-100%饱和度可调），内置宏功能。 3.电子调光：0-100%独立电子线性调光，摄像视频真实无闪烁，主从自走自动同步功能，控台正常控制自走永久同步。 4.液晶显示菜单：调用各种场景，内置程序可以直接调用执行。 5.灯具连接：三芯信号线IN/OUT电源线IN/OUT。 6.特点：铸铝外壳，光效高，混光均匀，性能稳定，配一进一出手拉手1.3米长电源、信号线。 7.声控灵敏度：65-130dB。 8.过温保护功能：内置NTC温度控测功能，当LED工作过热时，智能降低LED的输出功率。 产品参数： 1.输入电压：AC 110-240V 50/60Hz，130W 2.光源：18×10W LED(4IN1) 3.平均寿命：50000H 4.色温：3200K～7200K线性调节 5.透镜角度：25°(15°、45°可选) 6.控制方式：多种声控、DMX512、内置程序自走、主从联机模式，支持RDM协议及程序在线更新功能 7.通道：4/8通道 8.灯具材料：铸铝外壳 9.防护等级：防火V-1，防护IP20 10.灯具尺寸（L×W×H）：287×215×330mm 11.包装尺寸（L×W×H）：250×250×360mm 12.毛重：4.1kg 13.净重：3.6kg | ITC | TF-SL2204 | 台 | 15
61 |  | 摇头灯 | 功能特点： 1.镜头光学系统：超级强大，在10米内达400,000+ Lux！ 2.色轮：14色+白光 3.图案轮：13个图案+白光 4.棱镜一：8面棱镜； 5.棱镜二：16面棱镜； 6.棱镜重叠：可用8+16面棱镜 7.频闪：1-25 Hz，具有脉冲效果 8.平移：540度+微调 9.倾斜度：270度+微调 10.调光器：0-100％平滑线性调光器 产品参数： 1.输入电压：AC100-240V，50-60Hz，350W 2.光源：原装飞利浦 250W 灯泡 3.光束角度：2° 4.通道：16通道 5.控制方式：DMX /主从/自动/声控 6.灯具尺寸（L×W×H）：321×230×538mm 7.包装尺寸（L×W×H）：560×380×440mm 8.毛重：15.5kg(1PCS) 9.净重：13.1kg | ITC | TF-RYGHG2 | 台 | 4
62 |  | 固定染色灯 | 功能特点： 1.频闪：独立电子频闪1-25Hz。 2.混色：RGBW(红绿蓝白)线性混色，1670万种颜色（0-100%饱和度可调），内置宏功能。 3.电子调光：0-100%独立电子线性调光，摄像视频真实无闪烁，主从自走自动同步功能，控台正常控制自走永久同步。 4.液晶显示菜单：调用各种场景，内置程序可以直接调用执行。 5.灯具连接：三芯信号线IN/OUT电源线IN/OUT。 6.特点：铸铝外壳，光效高，混光均匀，性能稳定，配一进一出手拉手1.3米长电源、信号线。 7.声控灵敏度：65-130dB。 8.过温保护功能：内置NTC温度控测功能，当LED工作过热时，智能降低LED的输出功率。 产品参数： 1.输入电压：AC 110-240V 50/60Hz，130W 2.光源：18×10W LED(4IN1) 3.平均寿命：50000H 4.色温：3200K～7200K线性调节 5.透镜角度：25°(15°、45°可选) 6.控制方式：多种声控、DMX512、内置程序自走、主从联机模式，支持RDM协议及程序在线更新功能 7.通道：4/8通道 8.灯具材料：铸铝外壳 9.防护等级：防火V-1，防护IP20 10.灯具尺寸（L×W×H）：287×215×330mm 11.包装尺寸（L×W×H）：250×250×360mm 12.毛重：4.1kg 13.净重：3.6kg | ITC | TF-SL2204 | 台 | 14
63 |  | 影视灯 | 功能特点： 1.颜色：暖白+冷白2种颜色可混。 2.调光：16比特以上0-100%无抖动平滑线性调光。 3.过温保护功能：内置NTC温度控测功能，当LED工作过热时，智能降低LED的输出功率。 4.具有调光功能。 产品参数： 1.输入电压：AC 110-240V 50/60Hz，300W 2.光源：采用630颗2835/0.5W LED暖白+冷白光源 3.平均寿命：100000H 4.色温：3200-6500K可调，CRI≥95，TLCI≥95 5.通道：2/6/7通道 6.控制模式：DMX信号控制或手动按键控制 可单独色温手动调选，支持RDM协议及程序在线更新功能 7.防护等级：IP20 8.灯具尺寸（L×W×H）：559×354×155mm 9.包装尺寸（L×W×H）：640×390×215mm 10.毛重：12kg 11.净重：10.2kg | ITC | TF-SL3302 | 台 | 5
64 |  | 固定染色灯 | 功能特点： 1.频闪：独立电子频闪1-25Hz。 2.混色：RGBW(红绿蓝白)线性混色，1670万种颜色（0-100%饱和度可调），内置宏功能。 3.电子调光：0-100%独立电子线性调光，摄像视频真实无闪烁，主从自走自动同步功能，控台正常控制自走永久同步。 4.液晶显示菜单：调用各种场景，内置程序可以直接调用执行。 5.灯具连接：三芯信号线IN/OUT电源线IN/OUT。 6.特点：铸铝外壳，光效高，混光均匀，性能稳定，配一进一出手拉手1.3米长电源、信号线。 7.声控灵敏度：65-130dB。 8.过温保护功能：内置NTC温度控测功能，当LED工作过热时，智能降低LED的输出功率。 产品参数： 1.输入电压：AC 110-240V 50/60Hz，130W 2.光源：18×10W LED(4IN1) 3.平均寿命：50000H 4.色温：3200K～7200K线性调节 5.透镜角度：25°(15°、45°可选) 6.控制方式：多种声控、DMX512、内置程序自走、主从联机模式，支持RDM协议及程序在线更新功能 7.通道：4/8通道 8.灯具材料：铸铝外壳 9.防护等级：防火V-1，防护IP20 10.灯具尺寸（L×W×H）：287×215×330mm 11.包装尺寸（L×W×H）：250×250×360mm 12.毛重：4.1kg 13.净重：3.6kg | ITC | TF-SL2204 | 台 | 15
65 |  | 摇头灯 | 功能特点： 1.镜头光学系统：超级强大，在10米内达400,000+ Lux！ 2.色轮：14色+白光 3.图案轮：13个图案+白光 4.棱镜一：8面棱镜； 5.棱镜二：16面棱镜； 6.棱镜重叠：可用8+16面棱镜 7.频闪：1-25 Hz，具有脉冲效果 8.平移：540度+微调 9.倾斜度：270度+微调 10.调光器：0-100％平滑线性调光器 产品参数： 1.输入电压：AC100-240V，50-60Hz，350W 2.光源：原装飞利浦 250W 灯泡 3.光束角度：2° 4.通道：16通道 5.控制方式：DMX /主从/自动/声控 6.灯具尺寸（L×W×H）：321×230×538mm 7.包装尺寸（L×W×H）：560×380×440mm 8.毛重：15.5kg(1PCS) 9.净重：13.1kg | ITC | TF-RYGHG2 | 台 | 4
66 |  | 固定染色灯 | 功能特点： 1.频闪：独立电子频闪1-25Hz。 2.混色：RGBW(红绿蓝白)线性混色，1670万种颜色（0-100%饱和度可调），内置宏功能。 3.电子调光：0-100%独立电子线性调光，摄像视频真实无闪烁，主从自走自动同步功能，控台正常控制自走永久同步。 4.液晶显示菜单：调用各种场景，内置程序可以直接调用执行。 5.灯具连接：三芯信号线IN/OUT电源线IN/OUT。 6.特点：铸铝外壳，光效高，混光均匀，性能稳定，配一进一出手拉手1.3米长电源、信号线。 7.声控灵敏度：65-130dB。 8.过温保护功能：内置NTC温度控测功能，当LED工作过热时，智能降低LED的输出功率。 产品参数： 1.输入电压：AC 110-240V 50/60Hz，130W 2.光源：18×10W LED(4IN1) 3.平均寿命：50000H 4.色温：3200K～7200K线性调节 5.透镜角度：25°(15°、45°可选) 6.控制方式：多种声控、DMX512、内置程序自走、主从联机模式，支持RDM协议及程序在线更新功能 7.通道：4/8通道 8.灯具材料：铸铝外壳 9.防护等级：防火V-1，防护IP20 10.灯具尺寸（L×W×H）：287×215×330mm 11.包装尺寸（L×W×H）：250×250×360mm 12.毛重：4.1kg 13.净重：3.6kg | ITC | TF-SL2204 | 台 | 12
67 |  | 影视灯 | 功能特点： 1.光学：高精度玻璃光学透镜（4层镀膜），玻璃螺纹镜。 3.变焦系统：电动放大 3.调光：0-100%线性调光。 4.控制协议：DMX512，RDM/通过DMX数据线升级。 5.显示界面：LCD液晶显示+四按键 可支持中英文切换 6.智能散热：采用铜管散热器风向引流与温度智能监控技术，根据灯具不同位置的温度高低，自动驱动灯具里面不同部位的冷却风扇，对灯具部件进行有效的冷却。 产品参数： 1.输入电压： AC 110-240V 50/60Hz，200W 2.光源： COB 200W LED 3.平均寿命： 50000H 4.色温 ：2700K-7000K可调 显值Ra≥95 5.光学角度 ：12-36度 6.信号输入/输出： 3P-XLR输入/输出，DMX512信号。 7.通道模式 ：3/6通道 8.灯具材料 ：压铸铝 9.工作环境： -20℃~45℃ 10.防护等级 ：IP20 11.灯具尺寸：（L×W×H） 412.5×273×236mm 12.包装尺寸：（L×W×H） 485×350×310mm 13.毛重 ：7.8KG（1PCS） 14.净重 ：6.5KG | ITC | TF-SL3333 | 台 | 9
68 |  | 影视灯 | 功能特点： 1.频闪：独立电子频闪1-25Hz。 2.电子调光：0-100%独立电子线性调光，摄像视频真实无闪烁，主从自走自动同步功能，控台正常控制自走永久同步。 3.液晶显示菜单：调用各种场景，内置程序可以直接调用执行。 4.灯具连接：三芯信号线IN/OUT电源线IN/OUT。 5.特点：铸铝外壳，光效高，混光均匀，性能稳定，配一进一出手拉手1.3米长电源、信号线。 6.过温保护功能：内置NTC温度控测功能，当LED工作过热时，智能降低LED的输出功率。 产品参数： 1.输入电压：AC 110-240V 50/60Hz，200W 2.光源：超亮LED 200W双色进口芯片 3.平均寿命：50000H 4.色温：3200K～7200K线性调节 5.发光角度：60° 6.控制方式：DMX512、内置程序自走、主从联机模式，支持RDM协议及程序在线更新功能 7.通道：2/6/7通道 8.灯具材料：铸铝外壳 9.防护等级：防火V-1，防护IP20 10.灯具尺寸（L×W×H）：223×306×332mm 11.包装尺寸（L×W×H）：250×250×370mm 12.毛重：4.1kg 13.净重：3.5kg | ITC | TF-SL3343 | 台 | 8
69 |  | 控台 | 功能特点： 1.DMX512 通道数：1024 2.电脑灯的配接数量：96 3.电脑灯重新配接地址码：支持 4.灯具水平垂直交换：支持 5.灯具通道反相输出：支持 6.灯具通道滑步模式切换：支持 7.每台电脑灯最多可用控制通道：40主通道+40微调通道 8.灯库：支持珍珠R20灯库 9.可保存的场景数量：60 10.可同时运行的场景数量：10 11.多步场景的总步数：600 12.场景的时间控制：淡入、淡出、LTP滑步 13.每个场景可存储图形数量：5 14.推杆启动场景并进行调光：支持 15.互锁场景：支持 16.点控场景：支持 17.图形生成器：可生成Dimmer, P/T, RGB, CMY, Color, Gobo, Iris, Focus图形 18.可同时运行图形数量：10 19.主控推杆：全局、重演、灯具 20.立即黑场：支持 21.转盘调整通道数值：支持 22.推杆调整通道数值：支持 23.推杆调光：支持 24.U盘读取：支持FAT32格式 25.Art-net协议与RDM协议：支持 产品参数： 1.输入电压：AC 100-240V/50-60Hz，15.6W 2.产品尺寸（L×W×H）：485×400×105 3.净重：8kg 4.纸箱尺寸（L×W×H）：565×485×210 5.纸箱毛重：10KG 6.航空箱（L×W×H）：565×485×225 7.航空箱毛重：17kg | ITC | TF-SL7703 | 台 | 1
70 |  | 直通箱 | 功能特点： 1.设有225A总开关，过载与短路双重保护高分断空气开关。 2.三相独立电压，电流，监测，三相A.B.C指示灯指示。 3.三种输出方式可选：胶木插32A、16A防水插、19芯插。 4.输入额定电流：400A犀牛插输入 ，最大24路×4kW ，可选可用于任何负载。 5.内置单项可控电路，可用DMX512控台 单独控制每项开通/关断。 产品参数： 1.供电：三相五线制AC380V±10%，频率50Hz±5% 2.输入额定电流：400A犀牛插输入，最大24路×4kW，可选可用于任何负载。 3.产品尺寸（L×W×H）：510×605×660mm 4.包装尺寸（L×W×H）：700×620×660mm（航空箱一体式） 5.净重：54.5kg | ITC | TF-SL7752 | 台 | 1
71 |  | 信号放大器 | 功能特点： 1.DMX512公母接口输入。 2.输入输出光电隔离 。 3.8路独立放大驱动输出。 4.信号放大整形功能，延长信号传输距离。 5.增强数据总线接入设备数量的能力。保护灯光控制台DMX512输出接口，故障现场隔离，提高数字式灯光控制系统的安全可靠性。 6.独立的LED信号指示。 产品参数： 1.输入电压：AC 110-240V 50/60Hz 2.输出：DMX512/1990信号 3.产品尺寸（L×W×H）：482×165×44.5mm，国际标准1U尺寸 4.包装尺寸（L×W×H）：525×225×105mm 5.毛重：3.5kg 6.净重：2.7kg | ITC | TF-SL7731 | 台 | 2
72 |  | 大灯勾 | 产品参数： 1.规格：28mm厚；重量：228g；承重：50kg；卡管;40-58mm。 | ITC | TF-SL9901 | 个 | 75
73 |  | 多功能灯勾 | 产品参数： 1.规格：30mm厚；重量：480g；承重：150kg；卡管;40-52mm。 | ITC | TF-SL9902 | 个 | 40
74 |  | 安全绳 | 产品参数： 1.规格：4mm；长度：800mm；承重：150kg。 | ITC | TF-SL9909 | 条 | 110
75 | 会议话筒主机 |  | 功能特点： 1.支持同声传译功能，系统最大可同时传输63+1的有线同声传译。 2.具有1路RS-485接口，支持一台摄像机实现摄像跟踪，支持PELCO-D、VISCA控制协议。配合摄像跟踪主机达到多路视频自动跟踪功能。 3.支持对接语音转写服务器，实现语音转写功能。 4.支持16通道输出功能，可灵活配置为角色分离输出模式、同传输出模式、相控输出模式。每个输出通道都可以调节EQ、音量、延时器等参数。 5.支持10段EQ调节功能，16路多功能输出通道与2路LINEOUT输出通道都具有10段EQ调节功能。 6.音频输入接口包括有1路RCA、1路卡侬头、2路凤凰端子。音频输出接口包括有1路RCA、1路卡侬头、16路凤凰端子。 7.系统具有发起会议签到、表决、选举、评级、满意度、自定义等功能。 8.通过WEB控制音频矩阵参数（包括EQ、音量、延时器、话筒灵敏度等）、16通道输出模式切换、开关话筒同步、中英俄法四种语言切换、控制角色分离主机。 9.四种话筒管理模式:FIFO（先进先出）、NORMAL（普通模式）、VOICE（声控模式）、APPLY（申请模式）。 10.强大的编ID功能，可对有线单元、无线单元、译员机、角色分离主机进行编ID。 11.内置高性能DSP处理器，具有音频矩阵、啸叫抑制、EQ、音量、延时器等调节功能。 12.可实现环形手拉手功能，确保在其中的一条网线断开或者单元出问题时，会议能继续正常进行。 13.具有支持中、英、俄、法文多种语言任意切换显示。 14.具有消防报警联动触发接口，提供火灾报警信息，第一时间提醒会场人员紧急撤离，确保与会人员安全。 15.具有4.3英寸全彩触摸屏，可实现对参数设置或查看，进行任意触摸操作。 16.具备USB录音功能，可录制和播放会议记录。 17.会议主机采用TCP/IP网络协议，且同时支持C/S、B/S架构，可供PC软件或浏览器控制。 18.超大系统容量，系统最大支持4096台有线会议单元和300台无线会议单元。（在理想状态下）系统最大发言数量为16个有线话筒和8个无线话筒。 19.采用时钟同步和传输技术，音频延时小于5ms，采样率48K的非压缩音频传输。采用超五类线屏蔽线，确保会议信息长距离可靠传输，同时提供完美音质。 20.PC软件可查看在线无线单元的电池电量、WiFi信号等信息状态；支持一键关闭所有无线单元、单独关闭某个无线单元。 21.支持AP信道扫描，了解现场的无线信道使用情况，支持信道自动或手动配置最佳信道，支持AP名称在线显示列表，方便查阅。 22.16通道相控输出模式，内置nx16音频矩阵处理器，实现16通道分组输出功能。可使任意输入源（包括所有输入源和在线话筒），按任意音量比例，输出到任意通道。 23.16通道同传输出模式，可使同传音频根据通道号独立输出，可供录音或监听设备使用。且输出通道数量，可通过外部设备扩展。 24.16通道角色分离输出模式，可使有线或无线单元根据ID号独立输出，可供录音或语音转写设备使用。且输出通道数量，可通过外部设备扩展。 25.支持触摸屏幕输入注册码进行主机注册。 26.会议主机具备设置主机或从机功能，当主机出现故障时，可自动切换至从机运行，实现双备份功能 技术参数 1.话筒容量:有线话筒≤4096；无线话筒≤300 2.同声传译通道:63+1通道 3.频率响应:80Hz~16KHz 4.信噪比:>78dB(A) 5.动态范围:>80dB 6.总谐波失真:<0.05% 7.主电源:100-120VAC/200-240VACbyswitch 8.音频输入:LINEIN1:775mVrms平衡；2路输入凤凰端子:775mVrms平衡；LINEIN2:775mVrms非平衡 9.音频输出:LINEOUT1:1Vrms平衡；16路多功能输出凤凰端子:1Vrms平衡；LINEOUT2:1Vrms非平衡 10.输出负载:>1KΩ 11.EXTENSION口:连接会议系统扩展设备 12.DANTE/NC口:对接DANTE协议的外部设备 13.WIFI网口:连接无线AP 14.PC网口:连接电脑 15.静态功耗:30W 16.输出功耗:320W 17.有线话筒连接方式:专用电缆（6芯） 18.触屏控制:4.3英寸全彩触摸屏 19.颜色:黑色 20.净重:5.6Kg 21.外型尺寸(LxWxH):484x303x88mm 22.安装方式:19英寸标准机柜 | ITC | TF-M03300 | 台 | 1
76 | 无线代表单元(长咪杆） |  | 功能特点： 1.采用128位AES加密技术，支持 WPA/WPA2 无线安全技术，防止窃听和非授权访问，提供更高的会议系统机密性。 2.支持通过Typle-C口充电，具有智能指标状态。 3.支持签到功能，通过PC软件设置并发起。 4.支持离线升级程序。 5.支持会议投票功能、支持五键选举、三键表决功能，灵活方便。 6.内置锂电池，电池容量支持14小时持续发言。 7.可设置SSID和密码功能。 8.具有中英文切换显示功能，通过PC软件统一设置。 9.具有智能检测故障功能，提示用户AP故障、主机通信故障、信号强度过低等情况。 10.具有声控功能，可智能打开话筒。通过软件调节声控灵敏度及设置关闭时间。 11.具有发言计时和定时发言功能，具备3.5mm耳机孔，可连接外置麦克风。 12.话筒采用48KHz采样率，高于CD的音质,清晰明亮。内部具有DSP音频处理，没有“噗噗”的低频冲击声。 13.电源开关按键设计于话筒底部，让话筒整体更加美观。 14.代表机具有申请发言功能，通过主席机批准申请人发言。 15.采用先进处理芯片架构，及独特的处理算法，话筒开机连接时间只需5秒。 16.采用无线传输技术，只需要极少会场布置时间，即可开展会场活动。 17.采用4.3英寸全视角IPS电容触摸显示屏。 技术参数： 1.显示屏：IPS屏 2.尺寸(LxWxH)：140x136x49(mm) 3.安装方式：桌面式 4.电池容量：9600mAh 5.咪杆长度：380mm（黑色） 6.签到功能：触屏签到 7.麦克风类型：心型指向性驻极体 8.频率响应：80Hz~16KHz 9.麦克风输入阻抗：680Ω 10.灵敏度：-41±1.5dB (0dB=1V/Pa,at 1KHz) 11.最大SPL：120dB 12.信噪比：>80dB(A) 13.串扰：>70dB 14.动态范围：>80dB 15.THD：<0.1% 16.最大功耗：3W 17.供电方式：18650锂电池供电 18.充电方式：通过Type-C接口，连接充电箱充电 19.颜色：石墨灰 20.无线频率范围：5.15~5.85GHz 21.发言模式工作时长：13小时 22.混合模式工作时长：14小时 23.重量：0.9kg | ITC | TF-MEHO1 | 台 | 10
77 | 无线单元十口快充充电箱 |  | 功能特点： 1.充电器可同时插满所有USB接口，供设备批量充电。 2.使用USB线充电，一端连接充电器一端连接会议单元，支持18W快充。 3.根据设备的耐受电流大小充电器会自动匹配合适的电流大小给设备充电，同时有过流保护功能，保证被充电单元的安全。 4.智能自动电路保护，所有USB插口均具有短路保护功能和自恢复功能。 产品参数 输入电压：100-240V AC 50/60Hz 充电接口（USB）：10个/200W 充电电压：5V/9V 充电电流：2A（最大） 颜色：黑色 尺寸（长×宽×高）：245×140×65(mm) 重量：1.68kg | ITC | TF-MGBHT | 台 | 1
78 | 线阵音箱（双8寸600W音箱） |  | 适用范围： 适用于：大型多功能厅，剧院，体育馆等应用场所。 技术规格 1.标称阻抗：8Ω 2.功率：600W 3.峰值功率：2400W 4.灵敏度：103dB (1M/1W ) 5.最大声压级（额定/峰值）：131dB/137dB 6.水平覆盖角(-6dB)：110° 7.频率范围：65Hz-20KHz 8.净重：24.5Kg 9.尺寸（H×W×D）：(250+190)×700×380 mm 10.材料：箱体采用进口桦木板制作，耐磨喷漆处理 11.低频扬声器：8"*2 12.高频扬声器：77mm（3"）压缩驱动器*1 | ITC | TF-21200 | 只 | 8
79 | 专业数字功放1000W |  | 功能特点 1.支持灵敏度1V/2V可选择切换，XLR平衡式输入/XLR 平衡式LINK输出；SPEAKON音响插座输出； 2.双通道大功率专业数字功放； 3.面板有信号（绿）、削顶（橙）、保护指示灯（红）、电源指示灯（蓝）； 4.具备信号、功率、温度压限功能； 5.功放有直流、短路、过载、过热保护； 6.带温控风机，开机即转，随着温度长高风扇加速，大概60度时全速； 7.常规带载8欧，4欧，最低2欧。 8.采用可变震荡调制技术、多重反馈调控技术以及创新的输出功率控制技术，拥有超过95%超高效率和出色的稳定性； 9.MONO /STEREO/BRIDGE三种模式可选择切换； 10.输出功率（1KHz/THD≤1％）： 1)连续功率：立体声8Ω×2：2*1000W；立体声4Ω×2：2*1700W；立体声2Ω×2：2*2900W；桥接16Ω：2000W；桥接8Ω：3400W；桥接4Ω：5800W； 2)最大功率*：立体声8Ω×2：2*1500W；立体声4Ω×2：2*2600W；立体声2Ω×2：2*4350W；桥接16Ω：3000W；桥接8Ω：5100W；桥接4Ω：8670W； 技术参数 1.连接座：XLR 接口 2.电压增益 (@1kHz)：39dB 3.输入灵敏度：2.2dBU(1V)、8.2dBU(2V)、 4.输入阻抗：10K Ω 非平衡、20KΩ 平衡 5.频率响应(@1W功率下）：20Hz-20KHz/±1dB 6.THD+N(@1/8功率下）：≤0.01％ 7.信噪比 (A计权)：≥105dB 8.阻尼系数 (@ 1kHz)：≥200@ 8 ohms 9.分离度 (@1kHz)：≥85dB 10.保护方式：过压保护、欠压保护、过流保护、直流保护、短路保护 11.指示灯：电源 、保护、信号、失真 12.冷却方式：风扇冷却 13.供电：~ 220 50Hz 14.最大功耗：2500W 15.尺寸(L x W x H)：483x370x44mm 16.重量：7.6kg | ITC | TF-221000C | 台 | 4
80 | 专业音箱350W |  | 适用范围： 适用于：多功能厅、高档会议室、KTV房、剧场。 技术规格： 1.阻抗：8Ω 2.额定功率：350W 3.峰值功率：1400W 4.灵敏度：99dB/W/M 5.最大声压级（额定/峰值）：124dB/131dB 6.覆盖角度：(H)80°(V)60° 7.频响：50Hz~20KHz 8.尺寸(HxWxD)：560x360x380 mm 9.重量：19.2Kg 10.材料：箱体采用15mm夹板制作，耐磨喷漆处理 11.高音：1.7"压缩高音单元×1 12.低音：12"低音×1 | ITC | TF-01206 | 只 | 4
81 | 专业数字功放500W |  | 功能特点： 1.智能削峰限幅器，控制功率模块及扬声器系统在安全范围内工作。 2.智能控制强制散热设计，风机噪音小，散热效率高等特点。 3.开机软启动，防止开机时向电网吸收大电流，干扰其它用电设备。 4.具有：过压保护，欠压保护，过流保护，直流保护，输出短路保护，温控风扇等功能。 5.电源采用开关电源技术，效率高，有效的抑制电源谐波，达到欧盟绿色电源标准。 6.采用最新D类数字功放设计方案，失真小，效率高。 7.标准XLR输入接口，和LINK输出口，简洁的接口更加方便不同用户需求。 8.1U机箱设计，体积小，重量轻。 9.具有单声道、立体声、桥接三种模式可选择切换。 技术参数： 1.频率响应(@1W功率下)-20Hz-20KHz/±1dB @8Ω 2.THD+N(@1/8功率下) -≤0.01% 3.分离度(@1KHz) -≥80dB 4.阻尼系数(@1KHz) -≥200@ 8 ohms 5.信噪比（A计权）-≥100dB 6.输入灵敏度-2.2dBu(1V)/8.2dBu(2V) 7.输入阻抗-10KΩ 8.输出功率-立体声@8Ω：500W×2；立体声@4Ω：850W×2；桥接@8Ω：1700W 9.输入电压-~220V/50Hz 10.最大功耗-1200W 11.产品尺寸(L*W*H)-484*255*44 12.产品重量-4.6kg | ITC | TF-SOHH4 | 台 | 2
82 | 返听音箱400W |  | 适用范围： 适用于：大型多功能厅、剧院、体育馆以及户外演出。 技术规格： 1.阻抗：6Ω 2.额定功率：200W 3.峰值功率：800W 4.灵敏度：95dB/W/M 5.最大声压级（额定/峰值）：118dB/124dB 6.频响：80Hz-20KHz 7.尺寸：高760×宽150×深195mm 8.重量：9.8Kg 9.材料：箱体采用12mm夹板制作，耐磨喷漆处理 10.扬声器单元：3""全频×6 11.水平覆盖角度（°）：100 12.垂直覆盖角度（°）：90 | ITC | TF-TO1206 | 只 | 2
83 | 专业数字功放700W |  | 功能特点： 1.智能削峰限幅器，控制功率模块及扬声器系统在安全范围内工作。 2.智能控制强制散热设计，风机噪音小，散热效率高等特点。 3.开机软启动，防止开机时向电网吸收大电流，干扰其它用电设备。 4.具有：过压保护，欠压保护，过流保护，直流保护，输出短路保护，温控风扇等功能。 5.电源采用开关电源技术，效率高，有效的抑制电源谐波，达到欧盟绿色电源标准。 6.采用最新D类数字功放设计方案，失真小，效率高。 7.标准XLR输入接口，和LINK输出口，简洁的接口更加方便不同用户需求。 8.1U机箱设计，体积小，重量轻。 9.具有单声道、立体声、桥接三种模式可选择切换。 技术参数： 1.频率响应(@1W功率下)：20Hz-20KHz/±1dB @8Ω 2.THD+N(@1/8功率下) ：≤0.01% 3.分离度(@1KHz) ：≥80dB 4.阻尼系数(@1KHz) ：≥200@ 8 ohms 5.信噪比（A计权）：≥102dB 6.输入灵敏度：2.2dBu(1V)/8.2dBu(2V) 7.输入阻抗：10KΩ 8.输出功率：立体声@8Ω：700W×2；立体声@4Ω：1000W×2；桥接@16Ω：1400W 9.；桥接@8Ω：2000W 10.输入电压：~220V/50Hz 11.最大功耗：1800W 12.产品尺寸(L*W*H)：484*265*44mm 13.产品重量：5.1kg | ITC | TF-SCHH4 | 台 | 1
84 | 全频音箱200W |  | 适用范围： 适用于：多功能厅、高档会议室、KTV房。 技术规格： 1.阻抗：8Ω 2.额定功率：200W 3.峰值功率：800W 4.灵敏度：96dB/W/M 5.最大声压级（额定/峰值）：119dB/126dB 6.覆盖角度：(H)80°(V)60° 7.频响：60Hz~20KHz 8.尺寸(HxWxD)：440x243x243 mm 9.重量：9.6Kg 10.材料：箱体采用15mm夹板制作，耐磨喷漆处理 11.高音：1.4"压缩高音单元×1 12.低音：8"低音×1 | ITC | TF-10608 | 只 | 2
85 | 专业数字功放350W |  | 功能特点： 1.智能削峰限幅器，控制功率模块及扬声器系统在安全范围内工作。 2.智能控制强制散热设计，风机噪音小，散热效率高等特点。 3.开机软启动，防止开机时向电网吸收大电流，干扰其它用电设备。 4.具有：过压保护，欠压保护，过流保护，直流保护，输出短路保护，温控风扇等功能。 5.电源采用开关电源技术，效率高，有效的抑制电源谐波，达到欧盟绿色电源标准。 6.采用最新D类数字功放设计方案，失真小，效率高。 7.标准XLR输入接口，和LINK输出口，简洁的接口更加方便不同用户需求。 8.1U机箱设计，体积小，重量轻。 技术参数： 1.频率响应(@1W功率下)：20Hz-20KHz/±1dB @8Ω 2.THD+N(@1/8功率下) ：≤0.01% 3.分离度(@1KHz) ：≥80dB 4.阻尼系数(@1KHz) ：≥200@ 8 ohms 5.信噪比（A计权）：≥93dB 6.输入灵敏度：2.2dBu(1V) 7.输入阻抗：10KΩ 8.输出功率：立体声@8Ω：350W×2；立体声@4Ω：600W×2 9.输入电压：~220V/50Hz 10.最大功耗：850W 11.产品尺寸(L*W*H)：484*206*44 12.产品重量：3.8kg | ITC | TF-SEOH4 | 台 | 1
86 | 超低频音箱1200W |  | 适用范围： 适用于：多功能厅，音乐酒吧，慢摇把，夜总会等，高档会议室。 技术规格： 1.阻抗:4Ω 2.额定功率:1200W 3.峰值功率:4800W 4.灵敏度:101dB/W/M 5.最大声压级（额定/峰值）:132dB/138dB 6.频响:40Hz-400Hz 7.尺寸(H×W×D):560×1070×762 mm 8.重量:83kg 9.材料：箱体采用18mm桦木制作，耐磨喷漆处理 10.低音:18"低音×2 | ITC | TF-S02806 | 只 | 2
87 | 专业数字功放1200W |  | 功能特点 1.支持灵敏度1V/2V可选择切换，XLR平衡式输入/XLR 平衡式LINK输出；SPEAKON音响插座输出； 2.双通道大功率专业数字功放； 3.面板有信号（绿）、削顶（橙）、保护指示灯（红）、电源指示灯（蓝）； 4.具备信号、功率、温度压限功能； 5.功放有直流、短路、过载、过热保护； 6.带温控风机，开机即转，随着温度长高风扇加速，大概60度时全速； 7.常规带载8欧，4欧，最低2欧。 8.采用可变震荡调制技术、多重反馈调控技术以及创新的输出功率控制技术，拥有超过95%超高效率和出色的稳定性； 9.MONO /STEREO/BRIDGE三种模式可选择切换； 10.输出功率（1KHz/THD≤1％）： 1)连续功率：立体声8Ω×2：2*1200W；立体声4Ω×2：2*1900W；立体声2Ω×2：2*3200W；桥接16Ω：2400W；桥接8Ω：3800W；桥接4Ω：6400W 2)最大功率*：立体声8Ω×2：2*2000W；立体声4Ω×2：2*3400W；立体声2Ω×2：2*4800W；桥接16Ω：4000W；桥接8Ω：6800W；桥接4Ω：11600W 技术参数 1.连接座：XLR 接口 2.电压增益 (@1kHz)：41dB 3.输入灵敏度：2.2dBU(1V)、8.2dBU(2V)、 4.输入阻抗：10K Ω 非平衡、20KΩ 平衡 5.频率响应(@1W功率下）：20Hz-20KHz/±1dB 6.THD+N(@1/8功率下）：≤0.01％ 7.信噪比 (A计权)：≥105dB 8.阻尼系数 (@ 1kHz)：≥200@ 8 ohms 9.分离度 (@1kHz)：≥85dB 10.保护方式：过压保护、欠压保护、过流保护、直流保护、短路保护 11.指示灯：电源 、保护、信号、失真 12.冷却方式：风扇冷却 13.供电：~ 220 50Hz 14.最大功耗：3000W 15.尺寸(L x W x H)：483x370x44mm 16.重量：8kg | ITC | TF-221200C | 台 | 1
88 | 无线手持话筒(一拖二) |  | 产品功能 1.支持自动选讯接收功能，采用先进的PLL锁相环、微电脑CPU控制系统。 2.话筒接收机支持非平衡输出。 3.接收器显示窗实时显示当前发射机的电池电量。 4.超强的抗干扰能力，能有效抑制由外部带来的噪音干扰及同频干扰。 5.具有自动扫频功能，可自动搜索无干扰频率，作为接收机的使用频率。 技术规格 系统规格 1.系统频率：530-580MHz，640-690MHz 2.频道数：200个 3.频道间隔：250 KHz 4.信噪比：105dB 5.频率响应：50Hz-16.5kHz 6.稳定度：±0.005% 7.动态范围：100dB 8.失真度：≤0.3% 9.传输距离：约100-150m 10.最大频偏：±48kHz 11.系统配套：一台主机+双手持无线话筒 接收机规格 1.接收方式：自动选讯接收 2.显示方式：LCD显示屏 3.天线输入：BNC插座/（50Ω） 4.振荡方式：锁相环（PLL）频率合成 5.工作温度：-10℃~+50℃ 6.设备净重：2.785kg 7.尺寸(L×D×H：420mm×159 mm×43mm 8.工作电源 ：DC 12V-1A 话筒规格 1.天线：手持麦克风内置螺旋天线 2.拾音头：动圈式 3.输出功率：功率30mW； 4.抑制：-60dB 5.功耗：10W 6.供电方式：两节AA碱性电池 | ITC | TF-OSDP6 | 套 | 2
89 | 无线头戴话筒(一拖二) |  | 产品功能 1.支持自动选讯接收功能，采用先进的PLL锁相环、微电脑CPU控制系统。 2.话筒接收机支持非平衡输出。 3.接收器显示窗实时显示当前发射机的电池电量。腰包机支持显示频率。 4.超强的抗干扰能力，能有效抑制由外部带来的噪音干扰及同频干扰。 5.具有自动扫频功能，可自动搜索无干扰频率，作为接收机的使用频率。 技术规格 系统规格 1.系统频率：530-580MHz，640-690MHz 2.频道数：200个 3.频道间隔：250 KHz 4.信噪比：105dB 5.频率响应：50Hz-16.5kHz 6.稳定度：±0.005% 7.动态范围：100dB 8.失真度：≤0.3% 9.传输距离：约100-150m 10.最大频偏：±48kHz 11.系统配套：一台主机+双头戴无线话筒 接收机规格 1.接收方式：自动选讯接收 2.显示方式：LCD显示屏 3.天线输入：BNC插座/（50Ω） 4.振荡方式：锁相环（PLL）频率合成 5.工作温度：-10℃~+50℃ 6.设备净重：2.785kg 7.尺寸(LxDxH)：420mm×159 mm×43mm 8.工作电源 ：DC 12V-1A 话筒规格 1.天线：腰挂发射器采用1/4波长鞭状天线 2.拾音头：电容式 3.输出功率：功率30mW； 4.抑制：-60dB 5.功耗：10W 6.供电方式：两节AA碱性电池 | ITC | TF-OSDPR | 套 | 2
90 | 天线分配器（四路） |  | 产品特点 1.提供2进8出的天线信号分配器设备。 2.两路信号输出到下一台分配器的天线输入端进行级联。 3.两路天线信号接收到分配器的天线输入端。 4.简化天线装配工程，提升接收距离及效能。 技术参数 1.总增益：0dB，±2dB 2.重量：1.9kg 3.直流输出：12V DC/3A（MAX）*4组 中央点为正极 4.天线供电：+12V DC/0.1A 中央点为正极 5.输入/出阻抗：50Ω 6.频率范围：450MHz -950MHz 7.连接器端口：BNC 8.电源：100-240V AC，50/60Hz，12V DC/3A | ITC | TF-OSD1 | 台 | 1
91 | 壁挂天线（180度指向） |  | 产品特点 1.支持180度指向。 2.天线支持在不同环境下可长时间及稳定工作。 3.天线具有防腐蚀、抗紫外线、防震及轻型的特点。 4.天线接收频段广，可接收450-950MHZ的频率。 5.极化方式：垂直 6.此壁挂天线在有源的状态下，天线在其面向180度接收角度范围广，比指向性天线覆盖的范围广。 技术参数 1.接头类型：BNC 2.增益：18db(典型) 3.放大器底噪：＜3.6dB 4.前后比：≥25dB 5.驻波比：≤2.0 6.输入阻抗：50Ω 7.供电方式：BNC，8-12V DC 8.电流：0.04A 9.产品尺寸：178*207.3*44.5mm； 10.包装尺寸：425*365*75mm 11.净重：1.14kg 12.毛重：1.43kg | ITC | TF-OSDR | 套 | 1
92 | 24路数字调音台 |  | 1.具有10.1英寸1280x800真彩电阻触摸屏、数字编码器以及按键构成的操作面板 2.具有17个电动推子，电动推子可操控：1个LR主声道推子、16个通道推子 3.支持中英文界面切换； 4.内置USB录音、放音功能。能够识别USB电子盘内的中英文歌曲名，具备快进、下一曲、快速暂停等功能，非常方便现场操作；且支持播放APE、FLAC、MP3、WAV无损音频格式 5.内置16个通道独立的反馈抑制器，内置16路自动混音（增益共享型） 6.具有2个内置效果器，自带有经典混响、大房间混响等效果模块 7.支持iPad触摸屏全功能控制，实时数据同步；支持8个终端同时控制 8.可通过网络或者USB升级ARM固件、DSP固件 9.每个输入通道具有4段参数均衡、噪声门、高低通、压缩、反相 10.每个输出通道具有8段参数均衡、高低通、压缩、反相、延时器 11.模拟输入24CH ( MIC/Line)；输出通道支持L/R、10BUS、HeadPhone(L/R)，10BUS混音总线可选择推子前、推子后（PRE/POST） 12.支持100组场景预设功能，可导出、导入USB存储器，便于数据备份；支持32个PEQ模式存储 13.内置信号发生器：正弦波、粉红噪声、白噪声 14.支持通道参数拷贝功能，相同的通道快速复制数据，通道名称可自定义 15.接线方式：平衡式输入、输出卡侬 | ITC | TS-24PD-12 | 台 | 1
93 | 音频处理器（十六进十六出） |  | 设备概况： 内置反馈抑制、回声消除、噪声消除等功能，采用高性能、多种音频处理技术高集成，16路输入16路输出的数字音频处理器，采用DSP音频处理技术，还原高品质声音，为用户提供卓越的声音品质。主要应用于中大型场所，满足远程视频会议音频处理需求，可适用于体育场馆、会议中心、礼堂、宴会厅、展厅、多媒体会议、指挥中心等扩声系统高要求应用场所。 产品功能: 1．设备采用标准1U机箱设计。面板具有2.19英寸液晶显示屏，支持显示设备网络信息、实时电平、通道静音状态、矩阵混音状态。 2．音频输入：16路平衡式话筒/线路，采用裸线接口端子，平衡接法。 3．音频输出：16路平衡式线路输出，采用裸线接口端子，平衡接法。 4．提供24bit/48kHz卓越的高品质声音。 5．支持全功能矩阵混音功能，可一键操作路由路径和电平大小控制。 6．设备支持通过面板USB接口进行播放或存储录播 7．设备配置双向RS-232接口，可用于控制外部设备和可以接收响应第三方控制命令。 8．设备配置RS-485接口，可实现自动摄像跟踪功能。 9．设备配置8通道可编程可自定义输入输出GPIO控制接口。 10．设备支持断电自动保护记忆功能。 11．设备支持通道拷贝、粘贴、联控功能。 12．设备具有Enternet多用途数据传输及控制端口，可以支持实时管理单台及多台设备。 13．设备支持Windows平台客户端软件管理，下载自带管理控制软件；软件界面直观、图形化，可支持XP/Windows7、8、10等系统。 14．设备支持ipad或iPhone或安卓手机APP软件进行操作控制。 技术规格： 1．采样率：48K 2．幻象供电：+48V 3．频率响应：20Hz-20kHz 4．输入共模抑制：70dB @80 Hz 5．音频输入通道：前级放大、信号发生器、扩展器、压缩器、5段参量均衡、AM自动混音功能、AFC自适应反馈消除、AEC回声消除、ANC噪声消除 6．音频输出通道：31段图示均衡器、延时器、分频器、高低通滤波器、限幅器 7．总谐波失真+噪声：≤0.003%,4dBu 8．数/模动态范围(A-计权)：114dB ； 模/数动态范围(A-计权)：120dB 9．音频输入阻抗(平衡式)：20KΩ；音频最大输出阻抗（平衡式)：100Ω； 10．通道隔离度：1kHz，104dB 11．最大输出电平：+18dBu，平衡 ；最大输入电平：+18dBu，平衡 12．工作温度：0℃-40℃ 13．状态指示灯：电源指示、系统状态指示 14．输入电压：AC110V~220V(50/60Hz) 15．电源功耗：<40W 16．产品尺寸：长482mmx宽258mmx高45mm 17．产品重量：3.0kg | ITC | TF-11616P | 台 | 1
94 | 反馈抑制器（含音频隔离器） |  | 功能特点： 1.支持4个场景切换。 2.软件界面直观、图形化，可工作在 XP/Windows7、8、10等系统环境下。 3.均衡器支持31段图示均衡器和8段参量均衡器。 4.具有一个2英寸IPS真彩显示屏，分辨率320*240。支持中英文切换显示。 5.具有双通道直通，一键重置陷波点配置功能。 6.具有设备定位功能。 7.具有恢复出厂设置功能。 8.具有丰富的音频处理功能：陷波器，移频器，噪声门，限幅器，分频器和均衡器。 9.具有断电自动保护记忆功能。 10.具有48个陷波器状态LED指示灯实时显示，每通道12个静态+12个动态陷波器。 11.高性能DSP处理，40-bit DPS处理器（400兆主频），提供32-bit/48kHz卓越的高品质声音。 12.分频器具有巴特沃斯，贝塞尔，林克威治-瑞利三种类型及多种倍频程。 13.Enternet 多用途数据传输及控制端口，可以支持实时管理单台及多台设备。 14.工作模式可选音乐和话筒。 15.高精度移频，范围≥-10Hz到10Hz。 技术参数： 1.信噪比：≥106dB@1kHz 20dBu（A计权） 2.啸叫寻找与抑制方式：全自动式陷波 3.啸叫寻找时间：0.1—0.5S 4.陷波器：双通道各12个静态点+12个动态点 5.显示：2英寸IPS真彩显示屏，分辨率320*240；48个陷波器状态LED指示灯 6.系统增益：0dB 7.通道分离度：>82dB(1kHz) 8.输入阻抗：平衡：20KΩ 9.输入通道及插座：2路XLR与TRS多功能座模拟输入 10.输入范围：≤+20dBu 11.输出阻抗：平衡：100Ω 12.输出通道及插座：2路XLR公座+2路TRS公座 模拟输出 13.失真度：<0.01% OUTPUT=0dBu/1kHz 14.频率响应：20Hz-20kHz（±0.5dB） 15.频率分辨率：1Hz 16.滤波器：24个每通道 17.均衡器：31段图示均衡器+8段参量均衡器 18.分频器：具有巴特沃斯，贝塞尔，林克威治-瑞利三种高低通滤波器 19.传声增益：4—8dB 20.处理器：48kHz采样频率，40-bit DSP处理器；32-bit A/D及D/A转换 21.Q值范围：10-50 22.FFT长度：1024 23.产品尺寸（LxDxH）：484X209X45 mm 24.净重：2.4kg 25.动态范围：106 dB（A计权） | ITC | TF-SSI0 | 台 | 1
95 | 多媒体有源音箱 |  | 设备概况 适用多媒体教室、普通教室、会议室、培训室、专卖店等小型场所的扩声需求。 产品功能 1.支持1路话筒以及音量调节、1路立体声线路输入以及音量调节、1路立体声线路输出。 2.内置默音功能，话筒优先于线路输入。 3.自带100V定压输入接口，优先于本地广播。 4.内置HIFI高保真高档扬声器，内置电子分频器，高低音独立功放驱动。 技术规格 1.额定输出功率：≥2×25W(含主箱和副箱) 2.输出阻抗：4-8Ω；频率响应：40Hz~20KHz(≤±2dB) 3.自带1个MIC 音量调节，1个AUX音量调节 4.输入灵敏度：AUX IN ：350Mv±20MV/10KΩ；MIC ：5MV±0.5MV 5.信噪比：≥70dB；线路输出：≥1V 6.谐波失真：≤1% 7.工作温度：5℃～40℃；工作湿度：20%～80%相对湿度，无结露 8.电源功耗：≤60W，供电电压：~ 220V 50Hz 9.尺寸（W×H×D）mm：162×240×225 10.重量：7.5kg 11.具有输出过载、过压、短路保护 | ITC | TF-20260H | 套 | 1
96 | 8路电源时序器 |  | 产品功能： 1.设备采用标准2U机箱设计。 2.8通道电源时序打开/关闭。 3.设备单个通道最大负载功率3500W，所有通道负载总功率达6000W。 4.设备支持远程控制（上电+24V直流信号）8通道电源时序打开/关闭—当电源开关锁处于off位置时有效；支持配置CH1和CH2通道为受控或不受控状态。 5.设备远程控制功能支持级联控制输出。 6.输入连接器：大功率电源连接器。 7.输出连接器：2个16A，2个16A 接线端子和4个10A电源插座。 8.USB 输出接口，可以接LED灯。 技术规格： 1．额定输出电压 ：AC ~220V 50Hz 2．额定输出电流 ：30A 3．可控制电源 ：8路 4．每路动作延时时间 ：1秒 5．输入电压：~220V(50/60Hz) 6．单路额定输出电源：4个16A，4个10A 7．产品尺寸：长484mmx宽299mmx高90mm 8．产品重量：5.1Kg | ITC | TF-8830 | 台 | 3
97 | 会议信息屏 |  | 1.操作系统：Android8.1.0支持本地USB升级；CPU：RK3288四核1.8GHz Cortex-A17；内存：2GB DDR3；存储器：16GB 2.21.5英寸智能壁挂终端。 3.可应用于电子班牌一体触摸终端可展示班级信息、日常信息、倒计时事件信息、学校通知公告、课表安排、考勤签到记录。 技术参数: 1.显示屏：21.5英寸LED光源,分辨率1920x1080/60Hz 亮度≥350cd/㎡ 2.触摸屏：G+G电容屏，支持10点触模，响应时间≤10ms 3.摄像头：内置500万高清摄像头 4.读卡器：内置IC读卡器，支持Mifare1 /typea/14443a 5.WIFI：内置高性能SDIO接口WiFi模块，支持IEEE 802.11 b/g/n 6.视频格式：支持wmv、avi、flv、rm、rmvb、mpeg 、ts、mp4等 7.电源：100V~240V,50-60Hz 8.功耗：30W 9.机身接口：USB2.0*2，HDMI*1,RJ45*1，DC12V*2 耳机*1，TF卡槽（最高支持128GB TF卡） 10.蓝牙：选配 11.喇叭：2W×2立体声喇叭 12.产品尺寸（L*H*D）mm：522.9×392.9×20.3mm 13.材料：阳极氧化边框+钢化玻璃+喷漆五金背板 14.产品重量：7kg 15.外观颜色：枪灰 | ITC | TF-07146 | 套 | 1
98 | 会议话筒主机 |  | 功能特点： 1.支持同声传译功能，系统最大可同时传输63+1的有线同声传译。 2.具有1路RS-485接口，支持一台摄像机实现摄像跟踪，支持PELCO-D、VISCA控制协议。配合摄像跟踪主机达到多路视频自动跟踪功能。 3.支持对接语音转写服务器，实现语音转写功能。 4.支持16通道输出功能，可灵活配置为角色分离输出模式、同传输出模式、相控输出模式。每个输出通道都可以调节EQ、音量、延时器等参数。 5.支持10段EQ调节功能，16路多功能输出通道与2路LINEOUT输出通道都具有10段EQ调节功能。 6.音频输入接口包括有1路RCA、1路卡侬头、2路凤凰端子。音频输出接口包括有1路RCA、1路卡侬头、16路凤凰端子。 7.系统具有发起会议签到、表决、选举、评级、满意度、自定义等功能。 8.通过WEB控制音频矩阵参数（包括EQ、音量、延时器、话筒灵敏度等）、16通道输出模式切换、开关话筒同步、中英俄法四种语言切换、控制角色分离主机。 9.四种话筒管理模式:FIFO（先进先出）、NORMAL（普通模式）、VOICE（声控模式）、APPLY（申请模式）。 10.强大的编ID功能，可对有线单元、无线单元、译员机、角色分离主机进行编ID。 11.内置高性能DSP处理器，具有音频矩阵、啸叫抑制、EQ、音量、延时器等调节功能。 12.可实现环形手拉手功能，确保在其中的一条网线断开或者单元出问题时，会议能继续正常进行。 13.具有支持中、英、俄、法文多种语言任意切换显示。 14.具有消防报警联动触发接口，提供火灾报警信息，第一时间提醒会场人员紧急撤离，确保与会人员安全。 15.具有4.3英寸全彩触摸屏，可实现对参数设置或查看，进行任意触摸操作。 16.具备USB录音功能，可录制和播放会议记录。 17.会议主机采用TCP/IP网络协议，且同时支持C/S、B/S架构，可供PC软件或浏览器控制。 18.超大系统容量，系统最大支持4096台有线会议单元和300台无线会议单元。（在理想状态下）系统最大发言数量为16个有线话筒和8个无线话筒。 19.采用时钟同步和传输技术，音频延时小于5ms，采样率48K的非压缩音频传输。采用超五类线屏蔽线，确保会议信息长距离可靠传输，同时提供完美音质。 20.PC软件可查看在线无线单元的电池电量、WiFi信号等信息状态；支持一键关闭所有无线单元、单独关闭某个无线单元。 21.支持AP信道扫描，了解现场的无线信道使用情况，支持信道自动或手动配置最佳信道，支持AP名称在线显示列表，方便查阅。 22.16通道相控输出模式，内置nx16音频矩阵处理器，实现16通道分组输出功能。可使任意输入源（包括所有输入源和在线话筒），按任意音量比例，输出到任意通道。 23.16通道同传输出模式，可使同传音频根据通道号独立输出，可供录音或监听设备使用。且输出通道数量，可通过外部设备扩展。 24.16通道角色分离输出模式，可使有线或无线单元根据ID号独立输出，可供录音或语音转写设备使用。且输出通道数量，可通过外部设备扩展。 25.支持触摸屏幕输入注册码进行主机注册。 26.会议主机具备设置主机或从机功能，当主机出现故障时，可自动切换至从机运行，实现双备份功能 技术参数 1.话筒容量:有线话筒≤4096；无线话筒≤300 2.同声传译通道:63+1通道 3.频率响应:80Hz~16KHz 4.信噪比:>78dB(A) 5.动态范围:>80dB 6.总谐波失真:<0.05% 7.主电源:100-120VAC/200-240VACbyswitch 8.音频输入:LINEIN1:775mVrms平衡；2路输入凤凰端子:775mVrms平衡；LINEIN2:775mVrms非平衡 9.音频输出:LINEOUT1:1Vrms平衡；16路多功能输出凤凰端子:1Vrms平衡；LINEOUT2:1Vrms非平衡 10.输出负载:>1KΩ 11.EXTENSION口:连接会议系统扩展设备 12.DANTE/NC口:对接DANTE协议的外部设备 13.WIFI网口:连接无线AP 14.PC网口:连接电脑 15.静态功耗:30W 16.输出功耗:320W 17.有线话筒连接方式:专用电缆（6芯） 18.触屏控制:4.3英寸全彩触摸屏 19.颜色:黑色 20.净重:5.6Kg 21.外型尺寸(LxWxH):484x303x88mm 22.安装方式:19英寸标准机柜 | ITC | TF-M03300 | 台 | 1
99 | 无线代表单元(长咪杆） |  | 功能特点： 1.采用128位AES加密技术，支持 WPA/WPA2 无线安全技术，防止窃听和非授权访问，提供更高的会议系统机密性。 2.支持通过Typle-C口充电，具有智能指标状态。 3.支持签到功能，通过PC软件设置并发起。 4.支持离线升级程序。 5.支持会议投票功能、支持五键选举、三键表决功能，灵活方便。 6.内置锂电池，电池容量支持14小时持续发言。 7.可设置SSID和密码功能。 8.具有中英文切换显示功能，通过PC软件统一设置。 9.具有智能检测故障功能，提示用户AP故障、主机通信故障、信号强度过低等情况。 10.具有声控功能，可智能打开话筒。通过软件调节声控灵敏度及设置关闭时间。 11.具有发言计时和定时发言功能，具备3.5mm耳机孔，可连接外置麦克风。 12.话筒采用48KHz采样率，高于CD的音质,清晰明亮。内部具有DSP音频处理，没有“噗噗”的低频冲击声。 13.电源开关按键设计于话筒底部，让话筒整体更加美观。 14.代表机具有申请发言功能，通过主席机批准申请人发言。 15.采用先进处理芯片架构，及独特的处理算法，话筒开机连接时间只需5秒。 16.采用无线传输技术，只需要极少会场布置时间，即可开展会场活动。 17.采用4.3英寸全视角IPS电容触摸显示屏。 技术参数： 1.显示屏：IPS屏 2.尺寸(LxWxH)：140x136x49(mm) 3.安装方式：桌面式 4.电池容量：9600mAh 5.咪杆长度：380mm（黑色） 6.签到功能：触屏签到 7.麦克风类型：心型指向性驻极体 8.频率响应：80Hz~16KHz 9.麦克风输入阻抗：680Ω 10.灵敏度：-41±1.5dB (0dB=1V/Pa,at 1KHz) 11.最大SPL：120dB 12.信噪比：>80dB(A) 13.串扰：>70dB 14.动态范围：>80dB 15.THD：<0.1% 16.最大功耗：3W 17.供电方式：18650锂电池供电 18.充电方式：通过Type-C接口，连接充电箱充电 19.颜色：石墨灰 20.无线频率范围：5.15~5.85GHz 21.发言模式工作时长：13小时 22.混合模式工作时长：14小时 23.重量：0.9kg | ITC | TF-MEHO1 | 台 | 20
100 | 无线单元十口快充充电箱 |  | 功能特点： 1.充电器可同时插满所有USB接口，供设备批量充电。 2.使用USB线充电，一端连接充电器一端连接会议单元，支持18W快充。 3.根据设备的耐受电流大小充电器会自动匹配合适的电流大小给设备充电，同时有过流保护功能，保证被充电单元的安全。 4.智能自动电路保护，所有USB插口均具有短路保护功能和自恢复功能。 产品参数 输入电压：100-240V AC 50/60Hz 充电接口（USB）：10个/200W 充电电压：5V/9V 充电电流：2A（最大） 颜色：黑色 尺寸（长×宽×高）：245×140×65(mm) 重量：1.68kg | ITC | TF-MGBHT | 台 | 2
101 | 音频处理器（四进四出） |  | 设备概况： 内置反馈抑制、回声消除、噪声消除等功能，采用高性能、多种音频处理技术高集成，4路输入4路输出的数字音频处理器，采用DSP音频处理技术，还原高品质声音，为用户提供卓越的声音品质。主要应用于中大型场所，满足远程视频会议音频处理需求，可适用于体育场馆、会议中心、礼堂、宴会厅、展厅、多媒体会议、指挥中心等扩声系统高要求应用场所。 产品功能: 1.设备采用标准1U机箱设计。面板具有2.19英寸液晶显示屏，支持显示设备网络信息、实时电平、通道静音状态、矩阵混音状态。 2.音频输入：4路平衡式话筒/线路，采用裸线接口端子，平衡接法。 3.音频输出：4路平衡式线路输出，采用裸线接口端子，平衡接法。 4.提供24bit/48kHz卓越的高品质声音。 5.支持全功能矩阵混音功能，可一键操作路由路径和电平大小控制。 6.设备支持通过面板USB接口进行播放或存储录播 7.设备配置双向RS-232接口，可用于控制外部设备和可以接收响应第三方控制命令。 8.设备配置RS-485接口，可实现自动摄像跟踪功能。 9.设备配置8通道可编程可自定义输入输出GPIO控制接口。 10.设备支持断电自动保护记忆功能。 11.设备支持通道拷贝、粘贴、联控功能。 12.设备具有Enternet多用途数据传输及控制端口，可以支持实时管理单台及多台设备。 13.设备支持Windows平台客户端软件管理，下载自带管理控制软件；软件界面直观、图形化，可支持XP/Windows7、8、10等系统。 14．设备支持ipad或iPhone或安卓手机APP软件进行操作控制。 技术规格： 1．采样率：48K 2．幻象供电：+48V 3．频率响应：20Hz-20kHz 4．输入共模抑制：70dB @80 Hz 5．音频输入通道：前级放大、信号发生器、扩展器、压缩器、5段参量均衡、AM自动混音功能、AFC自适应反馈消除、AEC回声消除、ANC噪声消除 6．音频输出通道：31段图示均衡器、延时器、分频器、高低通滤波器、限幅器 7．总谐波失真+噪声：≤0.003%,4dBu 8．数/模动态范围(A-计权)：114dB ； 模/数动态范围(A-计权)：120dB 9．音频输入阻抗(平衡式)：20KΩ；音频最大输出阻抗（平衡式)：100Ω； 10．通道隔离度：1kHz，104dB 11．最大输出电平：+18dBu，平衡 ；最大输入电平：+18dBu，平衡 12．工作温度：0℃-40℃ 13．状态指示灯：电源指示、系统状态指示 14．输入电压：AC110V~220V(50/60Hz) 15．电源功耗：<40W 16．产品尺寸：长482mmx宽258mmx高45mm 17．产品重量：3.0kg | ITC | TF-1440P | 台 | 1
102 | 专业数字功放350W |  | 功能特点： 1.智能削峰限幅器，控制功率模块及扬声器系统在安全范围内工作。 2.智能控制强制散热设计，风机噪音小，散热效率高等特点。 3.开机软启动，防止开机时向电网吸收大电流，干扰其它用电设备。 4.具有：过压保护，欠压保护，过流保护，直流保护，输出短路保护，温控风扇等功能。 5.电源采用开关电源技术，效率高，有效的抑制电源谐波，达到欧盟绿色电源标准。 6.采用最新D类数字功放设计方案，失真小，效率高。 7.标准XLR输入接口，和LINK输出口，简洁的接口更加方便不同用户需求。 8.1U机箱设计，体积小，重量轻。 技术参数： 1.频率响应(@1W功率下)：20Hz-20KHz/±1dB @8Ω 2.THD+N(@1/8功率下) ：≤0.01% 3.分离度(@1KHz) ：≥80dB 4.阻尼系数(@1KHz) ：≥200@ 8 ohms 5.信噪比（A计权）：≥93dB 6.输入灵敏度：2.2dBu(1V) 7.输入阻抗：10KΩ 8.输出功率：立体声@8Ω：350W×2；立体声@4Ω：600W×2 9.输入电压：~220V/50Hz 10.最大功耗：850W 11.产品尺寸(L*W*H)：484*206*44 12.产品重量：3.8kg | ITC | TF-SEOH4 | 台 | 2
103 | 全频音柱200W |  | 适用范围： 适用于：大型多功能厅、剧院、体育馆以及户外演出。 技术规格： 1.阻抗：6Ω 2.额定功率：200W 3.峰值功率：800W 4.灵敏度：95dB/W/M 5.最大声压级（额定/峰值）：118dB/124dB 6.频响：80Hz-20KHz 7.尺寸：高760×宽150×深195mm 8.重量：9.8Kg 9.材料：箱体采用12mm夹板制作，耐磨喷漆处理 10.扬声器单元：3""全频×6 11.水平覆盖角度（°）：100 12.垂直覆盖角度（°）：90 | ITC | TF-00306C | 只 | 4
104 | 8路电源时序器 |  | 产品功能： 1.设备采用标准1U机箱设计，具有USB输出接口，可以接LED灯。 2.8通道电源时序打开/关闭。 3.设备支持远程控制（上电+24V直流信号）8通道电源时序打开/关闭—当船型开关锁处于off位置时有效；支持配置CH1和CH2通道为受控或不受控状态。 4.设备远程控制功能支持级联控制输出。 5.单个通道最大负载功率2200W，所有通道负载总功率达6000W。 6.输入连接器：大功率线码式电源连接器。 7.输出连接器：多用途电源插座。 8.当远程控制有效时同时控制后板ALARM（报警）端口导通以起到级联控制ALARM（报警）功能。 技术规格： 1．额定输出电压：AC~220V50Hz 2．额定输出电流：30A 3．可控制电源：8路 4．每路动作延时时间：1秒 5．输入电压：~220V(50/60Hz) 6．单路额定输出电源：10A 7．产品尺寸：长484mmx宽295mmx高44mm 8．产品重量：4.2Kg | ITC | TF-8820 | 台 | 1
|  |  |  | 预算 | 1345280

## LED一体机
序号 | 项目任务 | 设备参数 | 品牌 | 型号 | 单位 | 数量
1 | LED一体机 | 1.一体化设计，可移动，内置LED视频控制器，标配音箱，与边框一体化设计不接受外挂或外接方案，屏体正面无按键，前维护，屏体箱体数量5个； 2.系统：内置安卓系统8.0，内存4G，闪存32G；HDMI2.0接口2、USB2.0 2、USB3.0 1； 3.支持安卓、苹果、Windows系统等不同的移动设备无线投屏，投屏的同时也可以上网，投屏画面支持最大4分屏显示； 4.整机尺寸大于150寸，屏幕显示比例16:9； 5.屏幕显示分辨率1920×1080； 6.封装工艺GOB； 7.模组间缝隙:模组间缝隙0.1mm，模组平整度1mm/m； 8.对比度3000:1； 9.显示单元亮度：550nits亮度调节0~100%无极可调； 10.可视角度：垂直160°，水平160°； 11.灰度等级：20bit；信号颜色处理位数：红绿蓝各20bit； 12.刷新率3840Hz；； 13.使用寿命100000小时； 14.最大功率1600W，平均功率700W； 15.屏体支持超低电压供电24V； 16.支持1000M以上以太网有线连接和2.4G+5G的双WIFI无线网络连接 | 奥拓 | SID506SF | 套 | 2
2 | LED一体机 | 1.一体化设计，可移动，内置LED视频控制器，标配音箱，与边框一体化设计不接受外挂或外接方案，屏体正面无按键，前维护，屏体箱体数量5个； 2.系统：内置安卓系统8.0，内存4G，闪存32G；HDMI2.0接口2、USB2.0 2、USB3.0 1； 3.支持安卓、苹果、Windows系统等不同的移动设备无线投屏，投屏的同时也可以上网，投屏画面支持最大4分屏显示； 4.整机尺寸大于150寸，屏幕显示比例16:9； 5.屏幕显示分辨率1920×1080； 6.封装工艺GOB； 7.模组间缝隙:模组间缝隙0.1mm，模组平整度1mm/m； 8.对比度3000:1； 9.显示单元亮度：550nits亮度调节0~100%无极可调； 10.可视角度：垂直160°，水平160°； 11.灰度等级：20bit；信号颜色处理位数：红绿蓝各20bit； 12.刷新率3840Hz；； 13.使用寿命100000小时； 14.最大功率1600W，平均功率700W； 15.屏体支持超低电压供电24V； 16.支持1000M以上以太网有线连接和2.4G+5G的双WIFI无线网络连接 | 奥拓 | SID506SF | 套 | 1
|  |  | 预算（包含安装和3年质保） | 489500

## LED显示屏
序号 | 项目任务 | 设备参数 | 品牌 | 型号 | 单位 | 数量
1 | 全彩LED显示屏（主屏） | 我司提供的小间距COB全彩LED显示屏单块显示屏净尺寸为7.2m*4.05m，屏体分辨率：4608*2592，含配套安装支架及线材；（单元箱体产品尺寸为600×337.5mm，整屏按照宽12个箱体，高12个箱体拼接） 我司提供的小间距COB全彩LED显示屏产品像素构成:全倒装COB，像素间距1.56mm，像素密度:409600点/㎡，单元尺寸（W×H×D）:600×337.5×39.75mm，单元比例:16∶9； 我司提供的小间距COB全彩LED显示屏产品亮度≥1200nits，支持通过配套软件0-100%无级调节；最大对比度≥35000:1，刷新率 ≥4000Hz，水平视角≥175°，垂直视角≥175°；色温：20-20000K可调；像素中心距偏差 ＜0.8%；亮度均匀性 ≥99%；色度均匀性 ±0.001Cx,Cy 之内; 峰值功耗240W/㎡，平均功耗100W/㎡; 换帧频率: 50/60/120/240HZ; 像素失控率 ≤1/1000000；模组平整度≤0.05mm，显示模组亮度均匀性:LMJ≥99%； 我司提供的小间距COB全彩LED显示屏产品具备智能（黑屏）节电功能，开启智能节电功能比没有开启节能≥80%； 我司提供的小间距COB全彩LED显示屏产品阻燃（防火）测试：PCB、面板、电源、信号连接器塑胶材料的阻燃等级达到 V-0级； 我司提供的小间距COB全彩LED显示屏产品支持低亮高灰，支持EPWM灰阶控制技术提升低灰视觉效果，智能调节功能:100%亮度时，24bits灰度；70%亮度时，20bits灰度；50%亮度时，18bits灰度；20%亮度时，16bits灰度； 我司提供的小间距COB全彩LED显示屏屏体亚黑处理，反光率≤0.5%； 我司提供的小间距COB全彩LED显示屏产品辐射骚扰（EMC）:30MHz～1000MHz，符合GB/T 9254.1-2021的Class B限值要求； 我司提供的小间距COB全彩LED显示屏产品支持低亮高灰，支持EPWM灰阶控制技术提升低灰视觉效果，支持软件实现不同亮度情况下，灰度8-24it 任意设置 我司提供的小间距COB全彩LED显示屏产品阻燃（防火）测试：PCB、面板、电源、信号连接器塑胶材料的阻燃等级达到 V-0级； | 洲明 | UMiniP1.56 | 块 | 1
2 | 发送卡 | 1.一路DVI视频输入； 2.一路HDMI高清视频输入； 3.一路音频输入； 4.四路网口输出； 5.USB接口控制，可级联多台进行统一控制； 6.一路光探头接口； 7.带载能力达230万像素，最宽可达3840点，或最高可达3840点； | 洲明 | SD600E | 台 | 6
3 | 全彩LED显示屏（主屏） | 我司提供的小间距COB全彩LED显示屏单块显示屏净尺寸为7.2m*4.05m，屏体分辨率：4608*2592，含配套安装支架及线材；（单元箱体产品尺寸为600×337.5mm，整屏按照宽12个箱体，高12个箱体拼接） 我司提供的小间距COB全彩LED显示屏产品像素构成:全倒装COB，像素间距1.56mm，像素密度:409600点/㎡，单元尺寸（W×H×D）:600×337.5×39.75mm，单元比例:16∶9； 我司提供的小间距COB全彩LED显示屏产品亮度≥1200nits，支持通过配套软件0-100%无级调节；最大对比度≥35000:1，刷新率 ≥4000Hz，水平视角≥175°，垂直视角≥175°；色温：20-20000K可调；像素中心距偏差 ＜0.8%；亮度均匀性 ≥99%；色度均匀性 ±0.001Cx,Cy 之内; 峰值功耗240W/㎡，平均功耗100W/㎡; 换帧频率: 50/60/120/240HZ; 像素失控率 ≤1/1000000；模组平整度≤0.05mm，显示模组亮度均匀性:LMJ≥99%； 我司提供的小间距COB全彩LED显示屏产品具备智能（黑屏）节电功能，开启智能节电功能比没有开启节能≥80%； 我司提供的小间距COB全彩LED显示屏产品阻燃（防火）测试：PCB、面板、电源、信号连接器塑胶材料的阻燃等级达到 V-0级； 我司提供的小间距COB全彩LED显示屏产品支持低亮高灰，支持EPWM灰阶控制技术提升低灰视觉效果，智能调节功能:100%亮度时，24bits灰度；70%亮度时，20bits灰度；50%亮度时，18bits灰度；20%亮度时，16bits灰度； 我司提供的小间距COB全彩LED显示屏屏体亚黑处理，反光率≤0.5%； 我司提供的小间距COB全彩LED显示屏产品辐射骚扰（EMC）:30MHz～1000MHz，符合GB/T 9254.1-2021的Class B限值要求； 我司提供的小间距COB全彩LED显示屏产品支持低亮高灰，支持EPWM灰阶控制技术提升低灰视觉效果，支持软件实现不同亮度情况下，灰度8-24it 任意设置 我司提供的小间距COB全彩LED显示屏产品阻燃（防火）测试：PCB、面板、电源、信号连接器塑胶材料的阻燃等级达到 V-0级； | 洲明 | UMiniP1.56 | 块 | 1
4 | 发送卡 | 1.一路DVI视频输入； 2.一路HDMI高清视频输入； 3.一路音频输入； 4.四路网口输出； 5.USB接口控制，可级联多台进行统一控制； 6.一路光探头接口； 7.带载能力达230万像素，最宽可达3840点，或最高可达3840点； | 洲明 | SD600E | 台 | 6
5 | 全彩LED显示屏（副屏） | 我司提供的小间距COB全彩LED显示屏单块显示屏净尺寸为2.4m*1.35mm，屏体分辨率：2304*1296，含配套安装支架及线材；（单元箱体产品尺寸为600×337.5mm，整屏按照宽6个箱体，高6个箱体拼接） 我司提供的小间距COB全彩LED显示屏产品像素构成:全倒装COB，像素间距1.2mm，像素密度:409600点/㎡，单元尺寸（W×H×D）:600×337.5×39.75mm，单元比例:16∶9； 我司提供的小间距COB全彩LED显示屏产品亮度≥1200nits，支持通过配套软件0-100%无级调节；最大对比度≥35000:1，刷新率 ≥4000Hz，水平视角≥175°，垂直视角≥175°；色温：20-20000K可调；像素中心距偏差 ＜0.8%；亮度均匀性 ≥99%；色度均匀性 ±0.001Cx,Cy 之内; 峰值功耗240W/㎡，平均功耗100W/㎡; 换帧频率: 50/60/120/240HZ; 像素失控率 ≤1/1000000；模组平整度≤0.05mm，显示模组亮度均匀性:LMJ≥99%； 我司提供的小间距COB全彩LED显示屏产品具备智能（黑屏）节电功能，开启智能节电功能比没有开启节能≥80%； 我司提供的小间距COB全彩LED显示屏产品阻燃（防火）测试：PCB、面板、电源、信号连接器塑胶材料的阻燃等级达到 V-0级； 我司提供的小间距COB全彩LED显示屏产品支持低亮高灰，支持EPWM灰阶控制技术提升低灰视觉效果，智能调节功能:100%亮度时，24bits灰度；70%亮度时，20bits灰度；50%亮度时，18bits灰度；20%亮度时，16bits灰度； 我司提供的小间距COB全彩LED显示屏屏体亚黑处理，反光率≤0.5%； 我司提供的小间距COB全彩LED显示屏产品辐射骚扰（EMC）:30MHz～1000MHz，符合GB/T 9254.1-2021的Class B限值要求； 我司提供的小间距COB全彩LED显示屏产品支持低亮高灰，支持EPWM灰阶控制技术提升低灰视觉效果，支持软件实现不同亮度情况下，灰度8-24it 任意设置 我司提供的小间距COB全彩LED显示屏产品阻燃（防火）测试：PCB、面板、电源、信号连接器塑胶材料的阻燃等级达到 V-0级； | 洲明 | UMiniP1.2 | 块 | 2
6 | 发送卡 | 1.一路DVI视频输入； 2.一路HDMI高清视频输入； 3.一路音频输入； 4.四路网口输出； 5.USB接口控制，可级联多台进行统一控制； 6.一路光探头接口； 7.带载能力达230万像素，最宽可达3840点，或最高可达3840点； | 洲明 | SD600E | 台 | 2
7 | LED条屏 | 双色 点间距：4.75mm 模组尺寸：304mm*152mm 模组分辨率：64*32 模组排布：41*5 大屏尺寸：12.464*0.76m=9.47㎡ 大屏分辨率：2624*160 | 洲明 | P4.75 | 块 | 1
|  |  | 预算（包含安装和3年质保） | 1083000

## 电视机
序号 | 项目任务 | 设备参数 | 品牌 | 型号 | 单位 | 数量
1 | 65寸电视机 | 65英寸、LED显示、超高清4K、刷屏率60Hz、亮度200-300尼特、色域标准NTSC、色域值90%、USB2.0接口数2个、HDMI2.0接口数2个、RAM1.5GB、ROM8GB、CPU四核A35 | 创维 | 65BC20 | 套 | 2
2 | 98寸电视机 | 98英寸、LED显示、超高清4K、刷屏率120Hz、亮度500-800尼特、色域标准DCI-P3、色域值123%、USB2.0接口数2个、HDMI2.0接口数1个、USB3.0接口数1个、HDMI2.1接口数2个、RAM4.5GB、ROM64GB、CPU四核A73 | 创维 | 98G91 | 台 | 2
3 | 75寸返看电视 | 75英寸、LED显示、超高清4K、刷屏率60Hz、亮度300-500尼特、色域标准NTSC、色域值93%、USB2.0接口数2个、HDMI2.0接口数2个、RAM2GB、ROM16GB、CPU四核A53 | 创维 | 75BC20 | 台 | 2
4 | 98寸电视机 | 98英寸、LED显示、超高清4K、刷屏率120Hz、亮度500-800尼特、色域标准DCI-P3、色域值123%、USB2.0接口数2个、HDMI2.0接口数1个、USB3.0接口数1个、HDMI2.1接口数2个、RAM4.5GB、ROM64GB、CPU四核A73 | 创维 | 98G91 | 台 | 2
5 | 75寸返看电视 | 75英寸、LED显示、超高清4K、刷屏率60Hz、亮度300-500尼特、色域标准NTSC、色域值93%、USB2.0接口数2个、HDMI2.0接口数2个、RAM2GB、ROM16GB、CPU四核A53 | 创维 | 75BC20 | 台 | 3
6 | 75寸返看电视 | 75英寸、LED显示、超高清4K、刷屏率60Hz、亮度300-500尼特、色域标准NTSC、色域值93%、USB2.0接口数2个、HDMI2.0接口数2个、RAM2GB、ROM16GB、CPU四核A53 | 创维 | 75BC20 | 台 | 2
7 | 75寸返看电视 | 75英寸、LED显示、超高清4K、刷屏率60Hz、亮度300-500尼特、色域标准NTSC、色域值93%、USB2.0接口数2个、HDMI2.0接口数2个、RAM2GB、ROM16GB、CPU四核A53 | 创维 | 75BC20 | 台 | 2
|  | 预算 | 93600

## 智能财务处理机
序号 | 项目任务 | 设备参数 | 品牌 | 型号 | 单位 | 数量
1 | 智能财务处理机 | 自带扫描设备，生成票据文件 并能对发票甄别种类，支持升级扩展新的票据种类 报销归类、粘贴和归档装订 支持财务系统中多个子系统的报销流程等 通过智能化的设备为各种票据提交、识别、分类、验真、录入等速度从 “小时”级压缩到 “分钟”级，提高财务人员的工作处理效率; 对财务处理工作流程进行升级，和现有的泛微和金蝶财务系统对接，从而达到对各类票据智能自动识别，甄别真伪，并对通过验证的票据，按照流程自动提交并完成装订归档； 包含财务处理机硬件、配套软件、对接开发、软硬件实施和3年运维费用 | 金蝶 | D301 | 套 | 1
|  | 预算 | 300000

## 分布式综合管理平台系统
序号 | 项目任务 | 设备参数 | 品牌 | 型号 | 单位 | 数量
1 | 分布式综合管理平台系统 | 支持云部署； 支持日期时间叠加功能: 支持信号源叠加任意字符(台标) 功能，可叠加文字，图片，台标，时间等信息。可自定义字体、颜色、大小、位置、背景色等参数: 系统为方便调整条幅信息，需具备大屏条幅功能支持在大屏条幅中显示标语、本地时间、天文时间、作战时间、北斗时间等信息，支持对条幅进行背景色字体大小颜色、位置、时钟格式等自定义设置。支持不小于 1024x256 分辨率的点对点图片、动态图台标显示。 可视化功能:具各所见即所得的可视化交互式控制和显示功能，控制终端可实时预览回显所有视频信号 (包括输入视频信号源、输出视频信号源及主流IPC视频信号源)。支持不少于120路输入信号同时回显，并可自定义回显信号分辨率; PC 软件的模块可由用户自定义，根据需求任意更改按需修改; 具有开放式编程功能，支持定制化界面开发，具有定制化，开放化、智能化及人性化等特点; 支持多用户同时登陆且支持权限管理，支持单点登陆模式，用户数量可自定义设置，支持多人多终端之间进行同步协作控制 支持sip会话控制功能；支持对接标准视频会议 H.323 协议，无缝接入华为、亿联、科达、宝利通等主流视频会议设备，直接取流上屏显示无需外加分布式节点实现。支持 GB28181 协议、onvif 协议摄像头无缝接 节点信息管理模块集中控制管理模块：实现对大屏电源、灯光、云台等设备的智能控制 ，实现音视频信号的切换模式控制，支持室内环境数据(温湿度，PM2.5 等) 进行监测并反馈到触控屏,同时支持被动触发 (感应控制) 控制: 支持对系统内各个节点设备的运行状态进行实时监测，如在线、离线、视频切换的状态，发生故障时,可准确快速的定位故障环节。设备发生故障时系统会主动给出告警提示，故障数据和信息会在运维软件上显示 实现对整个平台的运维可视化，模块单元的概况总览，模块单元的健康状态和可用情况，核心资源的重要指标实时分析，全天候扫描监控模块单元运行状况 通过可视化方式查看系统拓扑、设备链路和接口信息，并实时反映系统运行状态:支持对系统的设备自动生成链路拓扑图 运维平台支持设备添加、删除、编辑、设备报废等，支持设备批量添加导入和报废导出: 用户管理及权限划分: 根据不同的权限，用户具有不同的操作范围，对相应的设备可以根据权限设置进行区分操作 故障告警功能: 设备发生故障时系统会主动给出告警提示，故障数据和信息会在运维软件上显示，并且会在单元输出的 OSD 屏幕上提醒，可根据提示快速定位到故障位置:系统对告警事件具有详细记录，方便后续查询统计，支持主动检测系统状态:告警事件记录列表可从告警级别、告警类型、处理状态等多维度进行筛选，同时支持关键字搜索，方便用户查找到相关信息: 支持系 统多维度的数据统计分析与可视化展示面向工单、告警、设备、故障、系统、网络等多维度，实现系统级别的图形化展示，并支持自定义场景设置: :支持Windows、iOS、Android、Linux、麒麟、席位 OSD 等多种操作系统同时控制，实时同步，控制准确便捷: 单个物理屏可分割全屏单屏、4分屏、9分屏、16分屏、32 分屏、64分屏128 分屏等控制按钮， 软 KVM 直控功能，实现 pad 端远程操作电脑主机里的文件和内容 预案轮询，预案定时，预案编辑，支持预案分区锁定; 可对接主流视频监控平台 (海康 SDK、大华 SDK 等)、IPC 摄像头等网络设备，直接取流调取信号上屏; | 快捷 | CR-MTControl | 套 | 1
2 | 网络视频转码平台 | 无需外加编、解码器及服务器，即可实现 IPC接入及控制，支持IPC流媒体解码转码，216路1080P信号的同时实时浏览，系统支持216 种分屏窗口布局，支持同时 128 路并发处理解码上屏显示;以及多显示模式的快速选择及调用功能，支持ONVIF协议对信号实现云台控制，对前端IPC设备摄像机方向控制，恢复预置位等功能 系统协议须符合GA/T 646-2006《视频安防监控系统矩阵切换设备通用技术条件》5.2.1视频切换功能要求； 系统协议须符合GB28181协议：支持《安全防范视频监控联网系统信息传输、交换、控制技术要求》GB/T-28181-2011、GB/T-28181-2016协议； 系统支持底图上传、轮询、预览； 高低码流与单播组播：支持高低码流同时输出，支持多区域互联互通； 支持可变码率和定码率，码率范围20Kbps-20Mbps；支持每路视频有主码流，辅码流，各码流分辨率、码率可调，各码流可设计为单播或组播； | 快捷 | CR-ZJ02 | 台 | 2
3 | 分布式4K小间距输出节点 | 1路HDMI 视频输入,1 路 HDMI 视频输出接口；1路5pin 凤凰接口双通道立体声平衡输入，1路5pin 凤凰接口双通道立体声平衡输出，1路3.5mm (mic) 输入接口、1路3.5mm(line-out) 输出接口，2路RS-232 控制串口，1路 Fiber 光口（含模块）；1路带POE功能的千兆 RJ-45 接口；2路USB2.0 接口，1路USB3.0/PC 接口；前面板具有显示屏，可显示设备 IP 地址、设备型号、故障报警、MAC 地址、网关地址、子网掩码等信息;支持 POE 和外部适配器双供电组成的电源双备份.保证节点运行的可靠性: 节点与节点之间采用光纤或网线连接;支持数据及信号的无限镜像转发，在同一网络平台下任意复制及调用，支持高低码流同时输出， 不受距离限制实现多区域互联互通:支持码率可调、码率自适应、可变码率和定码率，码率范围 20Kbps-50Mbps可适应多种带宽环境，1920*1080@60HZ 视频最低可使用 2Mbps 带宽传输;支持每路视频有主码流,辅码流，各码流分辨率，码率可调，各码流可设计为单播或组播。单屏支持不少于 128 个高清信号窗口显示；支持数字音频和模拟音频输入，可同步或独立输入，音频输出支持同步、异步和混音三种切换方式。支持不少于 16 路1920*1080@60Hz 画面分割: | 快捷 | CR-ECIS4C | 套 | 52
4 | 分布式4K输入节点 | 1路HDMI 视频输入,1 路 HDMI 视频输入接口，1路HDMI环出接口；1路5pin 凤凰接口双通道立体声平衡输入，1路5pin 凤凰接口双通道立体声平衡输出，1路3.5mm (mic) 输入接口、1路3.5mm(line-out) 输出接口路RS-232 控制串口，1路 Fiber 光口（含模块）；1路带POE 功能的千兆 RJ-45 接口；2路USB2.0 接口，1路USB3.0/PC 接口；前面板具有显示屏，可显示设备 IP 地址、设备型号、故障报警、MAC 地址、网关地址、子网掩码等信息;支持 POE 和外部适配器双供电组成的电源双备份.保证节点运行的可靠性: 节点与节点之间采用光纤或网线连接;(接口支持 HDMI-4K、DP-4K、DVI 信号格式) 最大分辨率支持 3840*2160@60Hz;支持HDCP协议；每个节点集成视频管理、音频管理、可编程中控管理、KVM管理以及双向反馈控制等功能，无需增加服务器主机、中控主机、逻辑运算单元等设备单个节点即可实现独立逻辑运算及控制功能:支持信号裁剪上墙功能和还原功能，可突出重点，可屏蔽无需上墙的内容:支持裁剪的窗口大小可以自定义，坐标可以自定义;支持信号抠图局部放大,偏移校正等功能； | 快捷 | CR-ECIS4C | 套 | 10
5 | 分布式4K输出节点 | 1路HDMI 视频输入,1 路 HDMI 视频输出接口；1路5pin 凤凰接口双通道立体声平衡输入，1路5pin 凤凰接口双通道立体声平衡输出，1路3.5mm (mic) 输入接口、1路3.5mm(line-out) 输出接口路RS-232 控制串口，1路 Fiber 光口（含模块）；1路带POE功能的千兆 RJ-45 接口；2路USB2.0 接口，1路USB3.0/PC 接口；1 个电源指示灯，1 个视频信号指示灯，1个网络状态及信号传输状态灯支持 POE 和外部适配器双供电组成的电源双备份.保证节点运行的可靠性: 节点与节点之间采用光纤或网线连接;前面板具有显示屏，可显示设备 IP 地址、设备型号、故障报警、MAC 地址、网关地址、子网掩码等信息;(接口支持 HDMI-4K、DP-4K、DVI 信号格式) 最大分辨率支持 3840*2160@60Hz;支持HDCP协议；支持输出画面分割:支持 4 路 4K 画面分割:支持不少于 16 路 1920*1080@60Hz 画面分割;单个输出通道支持打开一个或多个不同源窗口，单屏支持不少于 128 个高清信号窗口显示,单个输出通道支持1、4、9、16、32、64、128 分割等多窗口形式布局。每个节点集成视频管理、音频管理、可编程中控管理、KVM管理以及双向反馈控制等功能，无需增加服务器主机、中控主机、逻辑运算单元等设备单个节点即可实现独立逻辑运算及控制功能: | 快捷 | CR-ECIS4C | 套 | 12
6 | KVM分布式座席输入节点 | 1路HDMI 视频输入,1 路 HDMI 视频输出接口；1路5pin 凤凰接口双通道立体声平衡输入，1路5pin 凤凰接口双通道立体声平衡输出，1路3.5mm (mic) 输入接口、1路3.5mm(line-out) 输出接口路RS-232 控制串口，1路 Fiber 光口（含模块）；1路带POE功能的千兆 RJ-45 接口；2路USB2.0 接口，1路USB3.0/PC 接口；前面板具有显示屏，可显示设备 IP 地址、设备型号、故障报警、MAC 地址、网关地址、子网掩码等信息;支持 POE 和外部适配器双供电组成的电源双备份.保证节点运行的可靠性: 节点与节点之间采用光纤或网线连接;(接口支持 HDMI-4K、DP-4K、DVI 信号格式) 最大分辨率支持 3840*2160@60Hz;支持HDCP协议；支持跨平台兼容多种系统包括 windows、linux、unix、小红帽、麒麟、MAC、深度、安卓、磐石、安防视频平台系统等设备的 KVM 接入操作调控。支持 1 套鼠标键盘控制 25 个业务系统，实现跨网段、跨系统快速操作:支持在线同步编辑、支持一人多机、一人多屏、鼠标跨屏漫游、一键推屏、人机分离、坐席推送、屏幕分享、推送撤回等坐席场景功能:支持多屏间放大缩小、多权限管理，鼠标多屏间跨屏、漫游无延时功能: 1 套键鼠直接控制跨屏操作不少于 36 个任意排列坐席屏幕，切换过程无黑屏无闪烁、无挫顿感；支持跨平台兼容多种系统包括 windows、linux、unix、小红帽、麒麟、MAC、深度、安卓、磐石、安防视频平台系统等设备的 KVM 接入操作调控。支持可视化KVM功能。 | 快捷 | CR-ECIS4C | 套 | 34
7 | KVM分布式座席输出节点 | 1路HDMI 视频输入,1 路 HDMI 视频输出接口；1路5pin 凤凰接口双通道立体声平衡输入，1路5pin 凤凰接口双通道立体声平衡输出，1路3.5mm (mic) 输入接口、1路3.5mm(line-out) 输出接口路RS-232 控制串口，1路 Fiber 光口（含模块）；1路带POE 功能的千兆 RJ-45 接口；2路USB2.0 接口，1路USB3.0/PC 接口；前面板具有显示屏，可显示设备 IP 地址、设备型号、故障报警、MAC 地址、网关地址、子网掩码等信息;支持 POE 和外部适配器双供电组成的电源双备份.保证节点运行的可靠性: 节点与节点之间采用光纤或网线连接;主线路故障时则自动切换到备用线路；(接口支持 HDMI-4K、DP-4K、DVI 信号格式) 最大分辨率支持 3840*2160@60Hz;支持HDCP协议；支持 OSD 中英文莱单界面定制功能:实时监测设备状态 (查看输入设备、输出设备的信息状态:设备名称、IP 地址、设备运行时间、接口状态、分辨率、编码状态、在线状态) ;OSD 查找功能，模糊查找，快速跳转;OSD设定功能，应变坐席布局、工位调整;支持KVM远程唤醒电脑;支持可视化KVM功能：可视化接管功能；可视化推送坐席；可视化推送大屏；支持业务数据保护功能: 每个节点之间的业务数据通过 DES加解密，确保无法访问获取业务数据、确保业务数据始终安全: 为保证系统安全性，坐席节点采用专用KVM加密3.5接口连接电脑主机，支持HTTPS加密通信协议，支持AES-128 位安全数据传输视音频系统和 KVM接入为保障安全物理隔离要求，禁止主机端和座席端之间具备相互访问、读写、互传和拷贝业务数据等高风险功能，不得在涉密和普通电脑间建立通讯，不得具备HID攻击能力; | 快捷 | CR-ECIS4C | 套 | 34
8 | 大数据超高分输入节点 | 硬件接口要求： HDMI信号输入接口4路、DP信号输入接口1路、HDMI信号输出接口2路、DP信号输出接口1路；3.5mm立体声输入接口1路、3.5mm立体声输出接口1路、5针凤凰端子平衡立体声接口1路；控制接口：RS232接口2路、RELAY接口2路，IO接口4路、IR接口4路；RJ-45千兆网口1路、SFPfiber1路接口（含模块）、USB接口2路、USB-HID接口1路；不少于1个OLED显示面板（支持中英文系统信息显示，显示内容包括设备名称、设备IP地址，设备版本等系统信息，便于故障定位、设备维护）可拨码设置为输入输出节点，可通过软件自定义为输入节点进行信号接入编码向网络输出音视频信号；也可自定义为输出节点即可修改为常规OSD坐席版本又可进行不规则的LED大屏拼接同步进行信号解码进行上屏操作；也支持同时定义为输入输出一体化，同时支持信号接入编码和信号输出解码功能；HDMI1.4输入4路，支持3840*2160@30Hz分辨率；HDMI2.1输出2路，最高支持7680*4320@60Hz分辨率；DP1.2输入1路，支持3840*2160@60Hz分辨率；DP1.4输出1路，最高支持7680*4320@60Hz分辨率；支持H.264,H.265,RTMP,MPEG-2,MPEG-4,MJPEG编解码,支持8K@30Hz编码，并向下兼容4K@60Hz编解码，支持8K@60Hz (7680×4320@60Hz)解码，并向下兼容4K@60Hz编解码，支持高低码流同时输出，不受距离限制实现多区域互联互通；支持可变码率和定码率，码率范围20Kbps-20Mbps；支持每路视频有主码流，辅码流，各码流分辨率、码率可调；支持网口和光口组成1光1电双线路无缝热备份，当主线路故障时则自动切换到备用线路，切换期间音视频不受影响，不卡顿，不黑场，不掉线，当主线路故障时则自动切换到备用线路，切换≤16ms；支持大屏拼接、漫游、多图层叠加显示，单屏可以支持4路4K视频或者16路1080P信号，支持最大单屏128路视频同时显示。支持4K图像16层叠加，支持2K图像32层叠加； | 快捷 | CR-NSP28 | 套 | 4
9 | 分布式集中供电箱 | 支持8个节点供电与安装 | 快捷 | CR-ZJ8-12V | 套 | 8
10 | USB切换器 | USB接口两进两出 | 科赛唯 | ksw-w23 | 套 | 34
11 | 分布式节点 | 1路HDMI 视频输入,1 路 HDMI 视频输出接口；1路5pin 凤凰接口双通道立体声平衡输入，1路5pin 凤凰接口双通道立体声平衡输出，1路3.5mm (mic) 输入接口、1路3.5mm(line-out) 输出接口路RS-232 控制串口，1路 Fiber 光口（含模块）；1路带POE功能的千兆 RJ-45 接口；2路USB2.0 接口，1路USB3.0/PC 接口；1 个电源指示灯，1 个视频信号指示灯，1个网络状态及信号传输状态灯支持 POE 和外部适配器双供电组成的电源双备份.保证节点运行的可靠性: 节点与节点之间采用光纤或网线连接;前面板具有显示屏，可显示设备 IP 地址、设备型号、故障报警、MAC 地址、网关地址、子网掩码等信息;(接口支持 HDMI-4K、DP-4K、DVI 信号格式) 最大分辨率支持 3840*2160@60Hz;支持HDCP协议；支持输出画面分割:支持 4 路 4K 画面分割:支持不少于 16 路 1920*1080@60Hz 画面分割;单个输出通道支持打开一个或多个不同源窗口，单屏支持不少于 128 个高清信号窗口显示,单个输出通道支持1、4、9、16、32、64、128 分割等多窗口形式布局。每个节点集成视频管理、音频管理、可编程中控管理、KVM管理以及双向反馈控制等功能，无需增加服务器主机、中控主机、逻辑运算单元等设备单个节点即可实现独立逻辑运算及控制功能: | 快捷 | CR-ECIS4C | 台 | 6
12 | 分布式节点 | 1路HDMI 视频输入,1 路 HDMI 视频输出接口；1路5pin 凤凰接口双通道立体声平衡输入，1路5pin 凤凰接口双通道立体声平衡输出，1路3.5mm (mic) 输入接口、1路3.5mm(line-out) 输出接口路RS-232 控制串口，1路 Fiber 光口（含模块）；1路带POE功能的千兆 RJ-45 接口；2路USB2.0 接口，1路USB3.0/PC 接口；1 个电源指示灯，1 个视频信号指示灯，1个网络状态及信号传输状态灯支持 POE 和外部适配器双供电组成的电源双备份.保证节点运行的可靠性: 节点与节点之间采用光纤或网线连接;前面板具有显示屏，可显示设备 IP 地址、设备型号、故障报警、MAC 地址、网关地址、子网掩码等信息;(接口支持 HDMI-4K、DP-4K、DVI 信号格式) 最大分辨率支持 3840*2160@60Hz;支持HDCP协议；支持输出画面分割:支持 4 路 4K 画面分割:支持不少于 16 路 1920*1080@60Hz 画面分割;单个输出通道支持打开一个或多个不同源窗口，单屏支持不少于 128 个高清信号窗口显示,单个输出通道支持1、4、9、16、32、64、128 分割等多窗口形式布局。每个节点集成视频管理、音频管理、可编程中控管理、KVM管理以及双向反馈控制等功能，无需增加服务器主机、中控主机、逻辑运算单元等设备单个节点即可实现独立逻辑运算及控制功能: | 快捷 | CR-ECIS4C | 台 | 4
13 | 分布式节点 | 1路HDMI 视频输入,1 路 HDMI 视频输出接口；1路5pin 凤凰接口双通道立体声平衡输入，1路5pin 凤凰接口双通道立体声平衡输出，1路3.5mm (mic) 输入接口、1路3.5mm(line-out) 输出接口路RS-232 控制串口，1路 Fiber 光口（含模块）；1路带POE功能的千兆 RJ-45 接口；2路USB2.0 接口，1路USB3.0/PC 接口；1 个电源指示灯，1 个视频信号指示灯，1个网络状态及信号传输状态灯支持 POE 和外部适配器双供电组成的电源双备份.保证节点运行的可靠性: 节点与节点之间采用光纤或网线连接;前面板具有显示屏，可显示设备 IP 地址、设备型号、故障报警、MAC 地址、网关地址、子网掩码等信息;(接口支持 HDMI-4K、DP-4K、DVI 信号格式) 最大分辨率支持 3840*2160@60Hz;支持HDCP协议；支持输出画面分割:支持 4 路 4K 画面分割:支持不少于 16 路 1920*1080@60Hz 画面分割;单个输出通道支持打开一个或多个不同源窗口，单屏支持不少于 128 个高清信号窗口显示,单个输出通道支持1、4、9、16、32、64、128 分割等多窗口形式布局。每个节点集成视频管理、音频管理、可编程中控管理、KVM管理以及双向反馈控制等功能，无需增加服务器主机、中控主机、逻辑运算单元等设备单个节点即可实现独立逻辑运算及控制功能: | 快捷 | CR-ECIS4C | 台 | 12
14 | 分布式节点 | 1路HDMI 视频输入,1 路 HDMI 视频输出接口；1路5pin 凤凰接口双通道立体声平衡输入，1路5pin 凤凰接口双通道立体声平衡输出，1路3.5mm (mic) 输入接口、1路3.5mm(line-out) 输出接口路RS-232 控制串口，1路 Fiber 光口（含模块）；1路带POE功能的千兆 RJ-45 接口；2路USB2.0 接口，1路USB3.0/PC 接口；1 个电源指示灯，1 个视频信号指示灯，1个网络状态及信号传输状态灯支持 POE 和外部适配器双供电组成的电源双备份.保证节点运行的可靠性: 节点与节点之间采用光纤或网线连接;前面板具有显示屏，可显示设备 IP 地址、设备型号、故障报警、MAC 地址、网关地址、子网掩码等信息;(接口支持 HDMI-4K、DP-4K、DVI 信号格式) 最大分辨率支持 3840*2160@60Hz;支持HDCP协议；支持输出画面分割:支持 4 路 4K 画面分割:支持不少于 16 路 1920*1080@60Hz 画面分割;单个输出通道支持打开一个或多个不同源窗口，单屏支持不少于 128 个高清信号窗口显示,单个输出通道支持1、4、9、16、32、64、128 分割等多窗口形式布局。每个节点集成视频管理、音频管理、可编程中控管理、KVM管理以及双向反馈控制等功能，无需增加服务器主机、中控主机、逻辑运算单元等设备单个节点即可实现独立逻辑运算及控制功能: | 快捷 | CR-ECIS4C | 台 | 24
15 | 分布式节点 | 1路HDMI 视频输入,1 路 HDMI 视频输出接口；1路5pin 凤凰接口双通道立体声平衡输入，1路5pin 凤凰接口双通道立体声平衡输出，1路3.5mm (mic) 输入接口、1路3.5mm(line-out) 输出接口路RS-232 控制串口，1路 Fiber 光口（含模块）；1路带POE功能的千兆 RJ-45 接口；2路USB2.0 接口，1路USB3.0/PC 接口；1 个电源指示灯，1 个视频信号指示灯，1个网络状态及信号传输状态灯支持 POE 和外部适配器双供电组成的电源双备份.保证节点运行的可靠性: 节点与节点之间采用光纤或网线连接;前面板具有显示屏，可显示设备 IP 地址、设备型号、故障报警、MAC 地址、网关地址、子网掩码等信息;(接口支持 HDMI-4K、DP-4K、DVI 信号格式) 最大分辨率支持 3840*2160@60Hz;支持HDCP协议；支持输出画面分割:支持 4 路 4K 画面分割:支持不少于 16 路 1920*1080@60Hz 画面分割;单个输出通道支持打开一个或多个不同源窗口，单屏支持不少于 128 个高清信号窗口显示,单个输出通道支持1、4、9、16、32、64、128 分割等多窗口形式布局。每个节点集成视频管理、音频管理、可编程中控管理、KVM管理以及双向反馈控制等功能，无需增加服务器主机、中控主机、逻辑运算单元等设备单个节点即可实现独立逻辑运算及控制功能: | 快捷 | CR-ECIS4C | 台 | 13
16 | 分布式节点 | 1路HDMI 视频输入,1 路 HDMI 视频输出接口；1路5pin 凤凰接口双通道立体声平衡输入，1路5pin 凤凰接口双通道立体声平衡输出，1路3.5mm (mic) 输入接口、1路3.5mm(line-out) 输出接口路RS-232 控制串口，1路 Fiber 光口（含模块）；1路带POE功能的千兆 RJ-45 接口；2路USB2.0 接口，1路USB3.0/PC 接口；1 个电源指示灯，1 个视频信号指示灯，1个网络状态及信号传输状态灯支持 POE 和外部适配器双供电组成的电源双备份.保证节点运行的可靠性: 节点与节点之间采用光纤或网线连接;前面板具有显示屏，可显示设备 IP 地址、设备型号、故障报警、MAC 地址、网关地址、子网掩码等信息;(接口支持 HDMI-4K、DP-4K、DVI 信号格式) 最大分辨率支持 3840*2160@60Hz;支持HDCP协议；支持输出画面分割:支持 4 路 4K 画面分割:支持不少于 16 路 1920*1080@60Hz 画面分割;单个输出通道支持打开一个或多个不同源窗口，单屏支持不少于 128 个高清信号窗口显示,单个输出通道支持1、4、9、16、32、64、128 分割等多窗口形式布局。每个节点集成视频管理、音频管理、可编程中控管理、KVM管理以及双向反馈控制等功能，无需增加服务器主机、中控主机、逻辑运算单元等设备单个节点即可实现独立逻辑运算及控制功能: | 快捷 | CR-ECIS4C | 台 | 23
17 | 分布式集中供电箱 | 支持8个节点供电与安装 | 快捷 | CR-ZJ8-12V | 台 | 2
18 | 分布式节点 | 1路HDMI 视频输入,1 路 HDMI 视频输出接口；1路5pin 凤凰接口双通道立体声平衡输入，1路5pin 凤凰接口双通道立体声平衡输出，1路3.5mm (mic) 输入接口、1路3.5mm(line-out) 输出接口路RS-232 控制串口，1路 Fiber 光口（含模块）；1路带POE功能的千兆 RJ-45 接口；2路USB2.0 接口，1路USB3.0/PC 接口；1 个电源指示灯，1 个视频信号指示灯，1个网络状态及信号传输状态灯支持 POE 和外部适配器双供电组成的电源双备份.保证节点运行的可靠性: 节点与节点之间采用光纤或网线连接;前面板具有显示屏，可显示设备 IP 地址、设备型号、故障报警、MAC 地址、网关地址、子网掩码等信息;(接口支持 HDMI-4K、DP-4K、DVI 信号格式) 最大分辨率支持 3840*2160@60Hz;支持HDCP协议；支持输出画面分割:支持 4 路 4K 画面分割:支持不少于 16 路 1920*1080@60Hz 画面分割;单个输出通道支持打开一个或多个不同源窗口，单屏支持不少于 128 个高清信号窗口显示,单个输出通道支持1、4、9、16、32、64、128 分割等多窗口形式布局。每个节点集成视频管理、音频管理、可编程中控管理、KVM管理以及双向反馈控制等功能，无需增加服务器主机、中控主机、逻辑运算单元等设备单个节点即可实现独立逻辑运算及控制功能: | 快捷 | CR-ECIS4C | 台 | 25
19 | 分布式集中供电箱 | 支持8个节点供电与安装 | 快捷 | CR-ZJ8-12V | 台 | 2
20 | 分布式节点 | 1路HDMI 视频输入,1 路 HDMI 视频输出接口；1路5pin 凤凰接口双通道立体声平衡输入，1路5pin 凤凰接口双通道立体声平衡输出，1路3.5mm (mic) 输入接口、1路3.5mm(line-out) 输出接口路RS-232 控制串口，1路 Fiber 光口（含模块）；1路带POE功能的千兆 RJ-45 接口；2路USB2.0 接口，1路USB3.0/PC 接口；1 个电源指示灯，1 个视频信号指示灯，1个网络状态及信号传输状态灯支持 POE 和外部适配器双供电组成的电源双备份.保证节点运行的可靠性: 节点与节点之间采用光纤或网线连接;前面板具有显示屏，可显示设备 IP 地址、设备型号、故障报警、MAC 地址、网关地址、子网掩码等信息;(接口支持 HDMI-4K、DP-4K、DVI 信号格式) 最大分辨率支持 3840*2160@60Hz;支持HDCP协议；支持输出画面分割:支持 4 路 4K 画面分割:支持不少于 16 路 1920*1080@60Hz 画面分割;单个输出通道支持打开一个或多个不同源窗口，单屏支持不少于 128 个高清信号窗口显示,单个输出通道支持1、4、9、16、32、64、128 分割等多窗口形式布局。每个节点集成视频管理、音频管理、可编程中控管理、KVM管理以及双向反馈控制等功能，无需增加服务器主机、中控主机、逻辑运算单元等设备单个节点即可实现独立逻辑运算及控制功能: | 快捷 | CR-ECIS4C | 台 | 16
21 | 分布式节点 | 1路HDMI 视频输入,1 路 HDMI 视频输出接口；1路5pin 凤凰接口双通道立体声平衡输入，1路5pin 凤凰接口双通道立体声平衡输出，1路3.5mm (mic) 输入接口、1路3.5mm(line-out) 输出接口路RS-232 控制串口，1路 Fiber 光口（含模块）；1路带POE功能的千兆 RJ-45 接口；2路USB2.0 接口，1路USB3.0/PC 接口；1 个电源指示灯，1 个视频信号指示灯，1个网络状态及信号传输状态灯支持 POE 和外部适配器双供电组成的电源双备份.保证节点运行的可靠性: 节点与节点之间采用光纤或网线连接;前面板具有显示屏，可显示设备 IP 地址、设备型号、故障报警、MAC 地址、网关地址、子网掩码等信息;(接口支持 HDMI-4K、DP-4K、DVI 信号格式) 最大分辨率支持 3840*2160@60Hz;支持HDCP协议；支持输出画面分割:支持 4 路 4K 画面分割:支持不少于 16 路 1920*1080@60Hz 画面分割;单个输出通道支持打开一个或多个不同源窗口，单屏支持不少于 128 个高清信号窗口显示,单个输出通道支持1、4、9、16、32、64、128 分割等多窗口形式布局。每个节点集成视频管理、音频管理、可编程中控管理、KVM管理以及双向反馈控制等功能，无需增加服务器主机、中控主机、逻辑运算单元等设备单个节点即可实现独立逻辑运算及控制功能: | 快捷 | CR-ECIS4C | 台 | 1
|  |  | 预算 | 1169866

## 移动综合办公终端
序号 | 项目任务 | 设备参数 | 品牌 | 型号 | 单位 | 数量
1 | 移动综合办公终端 | 1、处理器：Apple M1芯片； 2、存储：256GB； 3、屏幕尺寸：10英寸 | 苹果 | iPad air5 | 个 | 100
|  |  | 预算 | 520000

## 机柜
序号 | 项目任务 | 设备参数 | 品牌 | 型号 | 单位 | 数量
1 | 22U机柜 | 22U，600*800*1166mm，8口PDU国标电源插排×1，固定板部件×3,风扇×4,2"重型脚轮×4，M12支脚×4，M6方螺母螺钉×40，内六角扳手×1 | 图腾 | 22U，600*800*1166mm | 台 | 3
2 | 12U机柜 | 12U机柜，高×宽×深度，600×450×635mm | 图腾 | 12U机柜，高×宽×深度，600×450×635mm | 台 | 2
3 | 42U机柜 | 42U机柜，600*800*2055mm，8口PDU国标电源插排×2，固定板部件×3,风扇×4,2"重型脚轮×4，M12支脚×4，M6方螺母螺钉×40，内六角扳手×1 | 图腾 | 42U机柜，600*800*2055mm | 台 | 2
4 | 42U机柜 | 42U机柜，600*800*2055mm，8口PDU国标电源插排×2，固定板部件×3,风扇×4,2"重型脚轮×4，M12支脚×4，M6方螺母螺钉×40，内六角扳手×1 | 图腾 | 42U机柜，600*800*2055mm | 台 | 1
5 | 42U机柜 | 42U机柜，600*800*2055mm，8口PDU国标电源插排×2，固定板部件×3,风扇×4,2"重型脚轮×4，M12支脚×4，M6方螺母螺钉×40，内六角扳手×1 | 图腾 | 42U机柜，600*800*2055mm | 台 | 2
6 | 42U机柜 | 42U机柜，600*800*2055mm，8口PDU国标电源插排×2，固定板部件×3,风扇×4,2"重型脚轮×4，M12支脚×4，M6方螺母螺钉×40，内六角扳手×1 | 图腾 | 42U机柜，600*800*2055mm | 台 | 2
7 | 42U机柜 | 42U机柜，600*800*2055mm，8口PDU国标电源插排×2，固定板部件×3,风扇×4,2"重型脚轮×4，M12支脚×4，M6方螺母螺钉×40，内六角扳手×1 | 图腾 | 42U机柜，600*800*2055mm | 台 | 3
8 | 22U机柜 | 22U，600*800*1166mm，8口PDU国标电源插排×1，固定板部件×3,风扇×4,2"重型脚轮×4，M12支脚×4，M6方螺母螺钉×40，内六角扳手×1 | 图腾 | 22U，600*800*1166mm | 台 | 1
|  |  | 预算 | 21640

## 智能交互平板
序号 | 项目任务 | 设备参数 | 品牌 | 型号 | 单位 | 数量
1 | 98寸智能交互平板 | 1、包含无线投屏套件，可SB全向麦克风，控笔，安装支架，0PS模块i7，内存8G，硬盘SSD1.256G; 2、98英寸LED液晶显示屏，红外20点触控，超高清分辨率，防眩光钢化玻璃，莫氏七级硬度 3. 内置1300万像素高清摄像头内置6阵列拾音麦克风，8米有效拾音距离。采用2*10W扬声器; 4. 高精度红外触控技术，有效防误触，支持20点触控。具有白板功能，支持手势擦除、缩放、移动、漫游等，实现无边际书写，支持通过本地和网络导入图片实现图文混编。支持会议记录扫码下载保存以及本地保存和邮件发送； 5. 具有扫码投票、扫码快传、计时器、录屏等功能; 6. 支持电脑、平板电脑、手机等设备无线传屏功能。电脑无线传屏之后，在屏墓上部中间部分显示工具栏，可以进行基本的操作，支持混合四分屏功能; 7、I/0接口:1路HDMI IN;3路USB2.0;1路TOUCH;1路AUDIOOUT;1路RS232; 8、内置Android 9.0以上系统，RAM 4GB，ROM 32GB | 希沃 | FF98EA | 台 | 3
2 | 98寸智能交互平板 | 1、包含无线投屏套件，可SB全向麦克风，控笔，安装支架，0PS模块i7，内存8G，硬盘SSD1.256G; 2、98英寸LED液晶显示屏，红外20点触控，超高清分辨率，防眩光钢化玻璃，莫氏七级硬度 3. 内置1300万像素高清摄像头内置6阵列拾音麦克风，8米有效拾音距离。采用2*10W扬声器; 4. 高精度红外触控技术，有效防误触，支持20点触控。具有白板功能，支持手势擦除、缩放、移动、漫游等，实现无边际书写，支持通过本地和网络导入图片实现图文混编。支持会议记录扫码下载保存以及本地保存和邮件发送； 5. 具有扫码投票、扫码快传、计时器、录屏等功能; 6. 支持电脑、平板电脑、手机等设备无线传屏功能。电脑无线传屏之后，在屏墓上部中间部分显示工具栏，可以进行基本的操作，支持混合四分屏功能; 7、I/0接口:1路HDMI IN;3路USB2.0;1路TOUCH;1路AUDIOOUT;1路RS232; 8、内置Android 9.0以上系统，RAM 4GB，ROM 32GB | 希沃 | FF98EA | 台 | 2
3 | 98寸智能交互平板 | 1、包含无线投屏套件，可SB全向麦克风，控笔，安装支架，0PS模块i7，内存8G，硬盘SSD1.256G; 2、98英寸LED液晶显示屏，红外20点触控，超高清分辨率，防眩光钢化玻璃，莫氏七级硬度 3. 内置1300万像素高清摄像头内置6阵列拾音麦克风，8米有效拾音距离。采用2*10W扬声器; 4. 高精度红外触控技术，有效防误触，支持20点触控。具有白板功能，支持手势擦除、缩放、移动、漫游等，实现无边际书写，支持通过本地和网络导入图片实现图文混编。支持会议记录扫码下载保存以及本地保存和邮件发送； 5. 具有扫码投票、扫码快传、计时器、录屏等功能; 6. 支持电脑、平板电脑、手机等设备无线传屏功能。电脑无线传屏之后，在屏墓上部中间部分显示工具栏，可以进行基本的操作，支持混合四分屏功能; 7、I/0接口:1路HDMI IN;3路USB2.0;1路TOUCH;1路AUDIOOUT;1路RS232; 8、内置Android 9.0以上系统，RAM 4GB，ROM 32GB | 希沃 | FF98EA | 台 | 6
4 | 98寸智能交互平板 | 1、包含无线投屏套件，可SB全向麦克风，控笔，安装支架，0PS模块i7，内存8G，硬盘SSD1.256G; 2、98英寸LED液晶显示屏，红外20点触控，超高清分辨率，防眩光钢化玻璃，莫氏七级硬度 3. 内置1300万像素高清摄像头内置6阵列拾音麦克风，8米有效拾音距离。采用2*10W扬声器; 4. 高精度红外触控技术，有效防误触，支持20点触控。具有白板功能，支持手势擦除、缩放、移动、漫游等，实现无边际书写，支持通过本地和网络导入图片实现图文混编。支持会议记录扫码下载保存以及本地保存和邮件发送； 5. 具有扫码投票、扫码快传、计时器、录屏等功能; 6. 支持电脑、平板电脑、手机等设备无线传屏功能。电脑无线传屏之后，在屏墓上部中间部分显示工具栏，可以进行基本的操作，支持混合四分屏功能; 7、I/0接口:1路HDMI IN;3路USB2.0;1路TOUCH;1路AUDIOOUT;1路RS232; 8、内置Android 9.0以上系统，RAM 4GB，ROM 32GB | 希沃 | FF98EA | 台 | 1
|  |  | 预算 | 357600

## 操控工作站及电源插板
序号 | 项目任务 | 设备参数 | 品牌 | 型号 | 单位 | 数量
1 | 录播平台 | 1. 支持视频录制、直播、点播； 2.具备1080P高清输入采集4路和1080P高清输出4路；支持1080P/60fps、高低码流文件的同时录制，并可设置文件的重要级别，分组管理；具备直播功能，支持2路画面合成能力（本地合成+远端合成），提供23种合成模式选择，支持画中化、画外画多种组合。支持12种切换特效，包括覆盖、淡进淡出等主流特效； 3.MIC立体声输入接口 2路；LINE IN线性立体声输入接口（包含左右声道） 1路；LINE OUT线性立体声输出接口（包含左右声道）1路；VGA视频解码输出接口1路；HDMI视频解码输出接口1路；RS-232串口1路；RS-422串口2路；RS-485串口1路； 4.支持5组会议同步录制转码。 | 锐取 | CH50 | 台 | 2
2 | 分布式操控工作站 | 1、处理器：银牌4214R； 2、硬盘容量：1TB SSD+2TB HDD； 3、显卡配置要求:独立显卡，英伟达RTX 4060Ti，8GB显存； 4、内存64GB | 联想 | P720 | 台 | 2
3 | 桌插 | 定制型多媒体桌面插座面板嵌入式 cat6*2/2*220V | 国产 | cat6*2/2*220V | 台 | 4
4 | 地插 | cat6*2/1*220V | 梅兰日兰 | 两网一电 （100*100*50mm） | 台 | 4
5 | 地插 | cat6*2/1*220V | 梅兰日兰 | 两网一电 （100*100*50mm） | 个 | 5
6 | 地插 | 音频地插 | 梅兰日兰 | 双欧姆(100*100*50mm) | 个 | 2
7 | 地插1 | cat6*2/1*220V | 梅兰日兰 | 两网一电 （100*100*50mm） | 个 | 4
8 | 地插2 | cat6*2/1*220V | 梅兰日兰 | 两网一电 （100*100*50mm） | 个 | 6
9 | 地插 | 音频地插 | 梅兰日兰 | 双欧姆(100*100*50mm) | 个 | 2
10 | 地插 | cat6*2/1*220V | 梅兰日兰 | 两网一电 （100*100*50mm） | 个 | 6
11 | 墙插 | cat6/220V | 施耐德 | cat6/220V | 个 | 2
12 | 地插 | 音频地插 | 梅兰日兰 | 双欧姆(100*100*50mm) | 个 | 4
|  |  |  | 预算 | 182809

## 舞台幕布
序号 | 项目任务 |  | 设备参数 | 品牌 | 型号 | 单位 | 数量
1 | 舞台幕布 （包含安装和3年质保） | 拉幕机 | 1.安装类型：本体安装 2.电源：ac220V/50Hz 3.功率：P4/300W 4.额定转速：140rpm 5.额定扭矩：25NM； 6.对开速度：0.012~1.2m/s 7.运行噪音：≤45dB(A) 8.驱动方式：电动履带 9.防护等级：IP40 10.绝缘等级：F级 11.工作制：S1 12.噪音：50dB 13.驱动类型：变频调速拉幕机装置 14.保护装置：行程限位、机械限位 15.设备尺寸：L325mm*W175mm*H212.5mm 16.自重：约11.5kg | 布舍布舍 | ID-100WT | 台 | 2
2 |  | 轨道 | 1.安装类型：吊挂安装 2.轨道尺寸：Xm 3.铝合金轨道 4.辅助配件：尼龙挂钩，安装码，带头车，同步带，传动箱，螺栓等 5.轨道尺寸：W88mm*H41mm，轨道自重：8.7kg/6m 6.配件包括：设备所需的所有辅助配件 | 布舍布舍 | EH-DDM02 | 米 | 36
3 |  | 控制设备 | 1.规格：4U； 2.颜色：灰色； 3.外形尺寸：L485mm*W440mm*H183mm； 4.安装方式：19英寸标准机柜水平安装； 5.接线方式：电机信号线-管型冷压端子接线； 6.电源输入：电源输入：AC220V，级数-3P+N+E；带黄绿红三色电源输入指示灯； 7.电源输出：AC220V，级数-3P+E； 8.功率输出：2*1.1KW； 9.电源输出口：1个DC24V(备用）； 10.网络接口：一个以太网端口(备用）； 11.电机限位线接口：1个DC24V； 12.遥控接口：1个DC24V； 13.遥控范围：100米内无障碍控制； 14.控制按钮：4个DC24V； 15.急停按钮：1个DC24V； 16.切换开关：1个DC24V； 17.可编程控制器(PLC)I/O：12点输入/8点数出； 18.可编程控制器(PLC)I/O扩展模块：无，最多支持6个扩展模块； 19.数据传输速率：10/100 Mbit/s； 20.输出路数：两路变频控制输出。 21.净重：大约14.4KG； | 布舍布舍 | ID-100WT | 台 | 1
4 |  | 会标幕 | (长×高×折比×块)B1级阻燃处理，澳洲羊毛绒1200g/㎡ | 布舍布舍 | 600-34 | 米 | 54
5 |  | 会标幕衬里 | (长×高×折比×块)B1级阻燃处理，澳洲羊毛绒1200g/㎡ | 布舍布舍 | 600-34 | 平方米 | 18
6 |  | 横条幕 | (长×高×折比×块)B1级阻燃处理，澳洲羊毛绒1200g/㎡ | 布舍布舍 | 600-34 | 平方米 | 54
7 |  | 侧条幕 | (长×高×折比×块)B1级阻燃处理，金丝绒250g/㎡ | 布舍布舍 | 600-34 | 平方米 | 93.6
8 |  | 对开大幕 | (长×高×折比×块)B1级阻燃处理，澳洲羊毛绒1200g/㎡ | 布舍布舍 | 600-34 | 平方米 | 312
9 |  | 对开大幕衬里 | (长×高×折比×块)B1级阻燃处理，金丝绒250g/㎡ | 布舍布舍 | 600-34 | 平方米 | 104
10 |  | 对开底幕 | (长×高×折比×块)B1级阻燃处理，澳洲羊毛绒1200g/㎡ | 布舍布舍 | 600-34 | 平方米 | 312
11 |  | 对开底幕衬里 | (长×高×折比×块)B1级阻燃处理，澳洲羊毛绒1200g/㎡ | 布舍布舍 | 600-34 | 平方米 | 104
|  |  |  | 预算 | 75000