## 清单
维修报价清单
项目编号 | 工程名称 | 特征描述 | 计量单位 | 工程量 | 综合合价
1 | 拆除沥青路面 | 1.切割路面 2.材质及厚度:沥青厚度160mm+水泥混凝土厚度300mm+6%水泥稳定石屑基层250mm | 项 | 1
2 | 沥青混凝土浇捣 | 1.位置：沥青路面 2.沥青品种:细粒式、粗粒式改性沥青混凝土 | 项 | 1
3 | 水泥混凝土浇捣 | 1、22厘钢筋网@100双向 2.混凝土强度等级:C30 3.配合比:按规范要求 4.水养生 | 项 | 1
4 | 水泥稳定碎 (砾)石垫层 | 1、位置：沥青路面 2.水泥含量:6% 3.石料规格:石屑 4.厚度:250mm | 项 | 1
5 | 混凝土管安装 | 1.材质及规格:II级钢筋混凝土管，DN300 2.180°混凝土基础 C25 3.连接形式:承插连接 4.管道检验及试验要求:闭水试验 | 项 | 1
6 | 挖沟槽土方 | 1.土壤类别:一、二类土 2.人工机械挖沟槽土方 3.其余满足现场、施工验收规范等要求 | 项 | 1
7 | 余方弃置 | 1.装载机装土 2.自卸汽车运土方 运距：20km | 项 | 1
8 | 回填方 | 1.填方材料品种:砂垫层、石子层 2.密实度:按规范要求 | 项 | 1
9 | 打拔钢板桩 | 打拔32C槽型钢板桩 | 项 | 1
10 | 预制装配圆形检查井安装 | 1.井尺寸:Φ1000 2.垫层材质及厚度:C15混凝土 3.底板、井墙材质、规格:C35混凝土，S6 4.盖板材质、规格:C35混凝土 5.钢筋种类:按图集要求 6.井盖材质及规格:Φ700mm三点接触式弹性球墨铸铁井盖 7.设防坠网 9.井圈、井筒材质及规格:C35预制混凝土井筒 10.踏步材质、规格:塑钢 11.做法:详《预制装配式钢筋混凝土排水检查井标准图集》第15页 | 座 | 2
11 | 排水接驳设计费 | 1、初步设计 2、施工图设计 3、图纸须经水务局同意 | 项 | 1
12 | 交通安全专项措施 | （高水马、钢板穿孔铁马、爆闪灯、警示灯、雪糕桶、疏导员等） | 项 | 1
13 | 市政路开挖、地下管线保护等技术咨询服务费 | 咨询及报批交通、市政、公安等有关政府部门、确保施工过程合法并能通过政府有关部门验收、同意接驳排放 | 项 | 1
14 | 不含税价格合计 | 1+2+3+......13 | 项 | 1
15 | 增值税税额 | 9% | 项 | 1
16 | 含税总价 | 15+16 | 项 | 1